## Дефектная ведомость
УТВЕРЖДАЮ
ВЕДОМОСТЬ ОБЪЕМОВ РАБОТ №
Капитальный ремонт ГОУ СОШ специальная (коррекционная) школа-интернат в ст. Передовая
Общестроительные работы
№ пп | Наименование | Ед. изм. | Кол. | Примечание
1 | 2 | 3 | 4 | 5
Раздел 1. Разборка
1 | Разборка облицовки стен из плит и плиток керамических глазурованных плиток | 100 м2 поверхности облицовки | 1.23
2 | Разборка покрытий полов из керамических плиток | 100 м2 покрытий | 0.57
3 | Разборка кладки печей облицованных | 1 м3 кладки | 2.6
4 | Разборка кладки стен из кирпича | 10 м3 кладки | 0.162
5 | Насечка поверхностей под штукатурку, стен, перегородок, прямоугольных столбов, колонн, пилястр и криволинейных поверхностей большого радиуса по кирпичу | 100 м2 поверхности | 1.51
6 | Снятие оконных переплетов остекленных | 100 м2 оконных переплетов | 0.1599
7 | Снятие подоконных досок деревянных в зданиях каменных | 100 м2 | 0.04
8 | Демонтаж оконных коробок в каменных стенах с отбивкой штукатурки откосов | 100 коробок | 0.09
Раздел 2. Стены
9 | Кладка отдельных участков наружных стен из кирпича простых | 100 м3 кладки | 0.0055
10 | Кладка отдельных участков внутренних стен из кирпича | 100 м3 кладки | 0.0182
Раздел 3. Проемы
11 | Установка блоков в наружных и внутренних дверных проемах в каменных стенах площадью проема до 3 м2 | 100 м2 проемов | 0.1254
12 | Дверь металлопластиковая входная. Профиль Монтбланк | м2 | 4.25
13 | Дверь металлопластиковая межкомнатная Профиль Пимапен S-6000 | м2 | 2.125
14 | Дверь металлопластиковая межкомнатная Профиль Пимапен S-5300 | м2 | 6.16
15 | Установка в жилых и общественных зданиях блоков оконных с переплетами спаренными в стенах каменных площадью проема до 2 м2 | 100 м2 проемов | 0.0324
16 | Окна одностворчатые металлопластиковые со стеклопакетом и фурнитурой (профиль века) | м2 | 0.9
17 | Окна двустворчатые металлопластиковые со стеклопакетом и фурнитурой (профиль века) | м2 | 1.62
18 | Окна глухие металлопластиковые со стеклопакетом и фурнитурой | м2 | 0.72
19 | Установка в жилых и общественных зданиях блоков оконных с переплетами спаренными в стенах каменных площадью проема более 2 м2 | 100 м2 проемов | 0.0675
20 | Окна двустворчатые металлопластиковые со стеклопакетом и фурнитурой (профиль века) | м2 | 6.75
21 | Установка в жилых и общественных зданиях блоков оконных с переплетами спаренными в стенах каменных площадью проема более 2 м2 | 100 м2 проемов | 0.03
Раздел 4. Общестроительные работы
22 | Оштукатуривание поверхностей цементно-известковым или цементным раствором по камню и бетону улучшенное стен | 100 м2 оштукатуриваемой поверхности | 0.197
23 | Ремонт штукатурки откосов внутри здания по камню и бетону цементно-известковым раствором прямолинейных | 100 м2 отремонтированной поверхности | 0.08
24 | Ремонт штукатурки внутренних стен по камню и бетону цементно-известковым раствором, площадью отдельных мест до 1 м2 толщиной слоя до 20 мм | 100 м2 отремонтированной поверхности | 0.32
25 | Окраска водоэмульсионными составами поверхностей потолков ранее окрашенных известковой или клеевой краской с расчисткой старой краски более 35 % | 100 м2 окрашиваемой поверхности | 0.903
26 | Окраска водоэмульсионными составами поверхностей стен ранее окрашенных известковой или клеевой краской с расчисткой старой краски более 35 % | 100 м2 окрашиваемой поверхности | 1.421
27 | Гладкая облицовка стен, столбов, пилястр и откосов (без карнизных, плинтусных и угловых плиток) без установки плиток туалетного гарнитура на цементном растворе по кирпичу и бетону | 100 м2 поверхности облицовки | 1.519
28 | Подшивка потолков плитами древесноволокнистыми твердыми толщиной 5мм | 100 м2 потолков | 0.06
29 | Окраска поливинилацетатными водоэмульсионными составами улучшенная по сборным конструкциям, подготовленным под окраску потолков | 100 м2 окрашиваемой поверхности | 0.06
30 | Окраска поливинилацетатными водоэмульсионными составами улучшенная по штукатурке стен | 100 м2 окрашиваемой поверхности | 0.197
31 | Уплотнение грунта пневматическими трамбовками, группа грунтов 1, 2 | 100 м3 уплотненного грунта | 0.17
32 | Устройство подстилающих слоев бетонных | 1 м3 подстилающего слоя | 6.93
33 | Устройство покрытий на цементном растворе из плиток керамических для полов одноцветных с красителем | 100 м2 покрытия | 0.866
34 | Устройство стяжек легкобетонных толщиной 20 мм | 100 м2 стяжки | 0.099
35 | Устройство покрытий из линолеума насухо из готовых ковров на комнату | 100 м2 покрытия | 0.099
36 | Устройство плинтусов деревянных | 100 м плинтусов | 0.12
Водоснабжение и канализация
№ пп | Наименование | Ед. изм. | Кол. | Примечание
1 | 2 | 3 | 4 | 5
Раздел 1. Водоснабжение
1 | Демонтаж резервуаров траншейного типа, вместимостью до 5000 м3 | 1 т конструкций | 0.25
2 | Врезки в действующие внутренние сети трубопроводов отопления и водоснабжения диаметром 25 мм | 1 врезка | 2
3 | Прокладка трубопроводов отопления и водоснабжения из стальных электросварных труб диаметром до 40 мм | 100 м трубопровода | 0.11
4 | Прокладка трубопроводов отопления и водоснабжения из стальных электросварных труб диаметром 50 мм | 100 м трубопровода | 0.02
5 | Прокладка трубопроводов отопления и водоснабжения из стальных электросварных труб диаметром 80 мм | 100 м трубопровода | 0.18
6 | Прокладка трубопроводов водоснабжения из многослойных металл-полимерных труб диаметром 20 мм | 100 м трубопровода | 0.39
7 | Прокладка трубопроводов водоснабжения из многослойных металл-полимерных труб диаметром 25 мм | 100 м трубопровода | 0.38
8 | Угловое соединение размером 32 мм (соединительная арматура для металлопластиковых труб) | шт | 18
9 | Угловое соединение размером 20 мм (соединительная арматура для металлопластиковых труб) | шт | 12
10 | Тройник с металлической резьбой наружной, диаметром 32х25,6х32 мм (соединительная арматура для металлопластиковых труб) | шт | 28
11 | Гидравлическое испытание трубопроводов систем отопления, водопровода и горячего водоснабжения диаметром до 50 мм | 100 м трубопровода | 0.9
12 | Установка насосов центробежных с электродвигателем массой агрегата до 0.1 т | 1 насос | 2
13 | Установка фильтров диаметром 50 мм | 10 фильтров | 0.2
14 | Установка фильтров диаметром 32 мм | 10 фильтров | 0.2
15 | Установка смесителей | 10 шт | 0.7
16 | Установка манометров с трехходовым краном | 1 комплект | 1
17 | Установка смесителей | 10 шт | 0.12
18 | Установка воздухоотводчиков | 1 шт. | 1
19 | Установка баков металлических для воды массой до 0,5 т | 10 баков | 0.1
20 | Установка баков металлических для воды добавляется на каждые 0,1 т при массе свыше 0,5 т до 1 т | 10 баков | 0.2
21 | Клапаны предохранительные малоподъемные однорычажные фланцевые 17ч18бр диаметром 50 мм | шт | 1
22 | Установка задвижек или клапанов обратных чугунных диаметром 80 мм | 1 задвижка (или клапан обратный) | 2
23 | Задвижки параллельные фланцевые с выдвижным шпинделем, для воды и пара давлением 1 МПа (10 кгс/см2) 30Ч6БР диаметром 80 мм | шт | 2
24 | Установка вентилей, задвижек, затворов, клапанов обратных, кранов проходных на трубопроводах из стальных труб диаметром до 50 мм | 1 шт | 15
25 | Клапаны обратные приемные с сеткой фланцевые 16ч42р, диаметром 80 мм | шт | 1
26 | Клапаны обратные чугунные, горизонтальные, муфтовые 16КЧ9НЖ, для воды, давлением РУ 16 кгс/см2, диаметром 32 мм | шт | 2
27 | Краны шаровые муфтовые, полнопроходные 11Б27П1, для воды масла, пара, давлением РУ 16 кгс/см2, диаметром 32 мм | шт | 8
28 | Краны шаровые муфтовые, полнопроходные 11Б27П1, для воды масла, пара, давлением РУ 16 кгс/см2, диаметром 50 мм | шт | 4
29 | Приварка фланцев к стальным трубопроводам диаметром 50 мм | 1 фланец | 6
30 | Приварка фланцев к стальным трубопроводам диаметром 80 мм | 1 фланец | 6
31 | Установка баков расширительных круглых и прямоугольных вместимостью 0.1 м3 | 1 бак | 1
32 | Изоляция трубопроводов изделиями из вспененного каучука ("Армофлекс"), вспененного полиэтилена ("Термофлекс") трубками | 10 м трубопроводов | 1.6
33 | Энергофлекс 54 /9 | м | 4
34 | Энергофлекс 89 /9 | м | 12
35 | Изоляция плоских и криволинейных поверхностей пластинами (плитами) из вспененного каучука ("Армофлекс"), вспененного полиэтилена ("Термофлекс") | 10 м2 изолируемой поверхности | 0.5
36 | Пластины (плиты) из вспененного полиэтилена (пенополиэтилен) "Термафлекс", толщиной 60 мм | м2 | 5
37 | Покрытие поверхности изоляции трубопроводов фольгой алюминиевой дублированной | 100 м2 поверхности покрытия изоляции | 0.02
Раздел 2. Канализация производственная
38 | Прокладка трубопроводов канализации из полиэтиленовых труб высокой плотности диаметром 50 мм | 100 м трубопровода | 0.107
39 | Прокладка трубопроводов канализации из полиэтиленовых труб высокой плотности диаметром 100 мм | 100 м трубопровода | 0.11
40 | Установка ванн купальных прямых стальных | 10 комплектов | 0.1
41 | Установка трапов диаметром 50 мм | 10 комплектов | 0.3
42 | Установка трапов диаметром 100 мм | 10 комплектов | 0.1
Вентиляция
№ пп | Наименование | Ед. изм. | Кол. | Примечание
1 | 2 | 3 | 4 | 5
Раздел 1. Пароотвод от стиральных машин
1 | Прокладка воздуховодов из листовой, оцинкованной стали и алюминия класса Н (нормальные) толщиной 0,5 мм, диаметром до 200 мм | 100 м2 поверхности воздуховодов | 0.102
2 | Прокладка воздуховодов из листовой, оцинкованной стали и алюминия класса Н (нормальные) толщиной 0,5 мм, периметром до 600 мм | 100 м2 поверхности воздуховодов | 0.099
3 | Установка решеток жалюзийных площадью в свету до 0,5 м2 | 1 решетка | 6
4 | Решетки жалюзийные неподвижные односекционные марка СТД 301, размер 150?490 мм | м2 | 0.102
Электромонтажные работы
№ пп | Наименование | Ед. изм. | Кол. | Примечание
1 | 2 | 3 | 4 | 5
Раздел 1. Электромонтажные работы
1 | Щит распределительный или шкаф ввода на один трансформатор мощностью 225 кВ·А | шт. | 1
2 | Щит распределительный для открытого монтажа с дверцей (с клеммной колодкой) 8 GB5 "Siemens" 3 х 12 | шт | 1
3 | Ящик с одним треполюсным рубильником,или с трехполюсным рубильником и тремя предохранителями,или с тремя блоками "предохранитель-выключатель",или с тремя предохранителями,устанавливаемый на конструкции на стене или колонне, на ток до 250А | шт. | 2
4 | Ящики с предохранителями серии ЯТВ типа ЯТВ1311М5 на 15А | шт | 2
5 | Ящик с понижающим трансформатором | шт. | 1
6 | Ящик с понижающим трансформатором 220 В ЯТП 025/12 | шт | 1
7 | Ввод в здание в стальной трубе, провод сечением до 16 мм2, количество проводов в линии 2 | шт. | 1
8 | Кабели с креплением накладными скобами, полосками с установкой ответвительных коробок. Кабель 2-4-жильный сечением жилы до 16 мм2 | 100 м | 0.28
9 | Кабели с алюминиевыми жилами с поливинилхлоридной изоляцией и оболочкой АВВГ 4х10 мм2 | 1000м | 0.014
10 | Кабели с алюминиевыми жилами с поливинилхлоридной изоляцией и оболочкой АВВГ 4х6 мм2 | 1000м | 0.014
11 | Провода групповых осветительных сетей. Провод в защитной оболочке или кабель двух-трехжильные под штукатурку по стенам или в бороздах | 100 м | 0.18
12 | Медный провод с двойным слоем поливинилхлоридной изоляции марки ПУНП (белый), с числом жил 3, сечением 2,5 мм2 | 1000м | 0.018
13 | Коробка разветвительная, скрытой установки 032-11 | шт | 12
14 | Выключатель одноклавишный утопленного типа при скрытой проводке | 100 шт. | 0.07
15 | Выключатель одноклавишный скрытой установки "Валентина" | шт | 7
16 | Розетка штепсельная трехполюсная | 100 шт. | 0.03
17 | Розетка одноместная скрытой установки с заземляющимися контактами "STANDARD" | шт | 3
18 | Коробка для установки розеток и выключателей Л-90 | шт | 10
19 | Короб по стенам и потолкам, длина, м 2 | 100 м | 0.27
20 | Кабель-канал TMC 25х17 мм, длина 2 м | шт | 13.5
21 | Углы для кабель-каналов: Внешний угол AEM TMC/TMU 25х17 мм | шт | 2
22 | Провод в коробах, сечение, мм2, до 6 | 100 м | 0.27
23 | Медный провод с двойным слоем поливинилхлоридной изоляции марки ПУНП (белый), с числом жил 3, сечением 2,5 мм2 | 1000м | 0.027
24 | Светильник для ламп накаливания с подвеской на крюк для помещений с нормальными условиями среды | 100 шт. | 0.11
25 | Светильник для производственных помещений (пылевлагозащищенный) IP 54 НСП 02-100 (подвесной) | шт | 11
26 | Лампа накаливания БС 60 | 10шт | 1.1
27 | Светильники с люминесцентными лампами отдельно устанавливаемый на подвесах (штангах) с количеством ламп в светильнике 2 | 100 шт. | 0.02
28 | Светильник для административных помещений и офисов ЛПО 18 2х40 | шт | 2
29 | Лампы люминесцентные ртутные низкого давления типа ЛБЦТ 40 | 10шт | 0.4
30 | Выключатели установочные автоматические (автоматы) или неавтоматические. Автомат одно-, двух-, трехполюсный, устанавливаемый на конструкции на стене или колонне, на ток, А, до 25 | шт. | 7
32 | Выключатели автоматические ВА60-26 однополюсный 6,3-31,5 А | шт | 7
33 | Проводник заземляющий скрыто в подливке пола из стали круглой диаметром 8 мм | 100 м | 0.2
34 | Сталь стержневая круглая класса А1 диаметром 8 мм из стали марки 3сп | т | 0.008