## Дефектная ведомость
ВЕДОМОСТЬ ОБЪЕМОВ РАБОТ
Капитальный ремонт, приобретение оборудования, мебели и инвентаря поликлиники муниципального учреждения здравоохранения «Отрадненская центральная районная больница
№ пп | Наименование | Ед. изм. | Кол. | Примечание
1 | 2 | 3 | 4 | 5
1 этаж
1 | Сплошное выравнивание штукатурки внутри здания (однослойная штукатурка) сухой растворной смесью (типа "Ветонит") толщиной до 10 мм для последующей окраски или оклейки обоями: стен | 100 м2 поверхности | 1
2 | Окраска поливинилацетатными водоэмульсионными составами простая по штукатурке и сборным конструкциям, подготовленным под окраску стен | 100 м2 окрашиваемой поверхности | 4.1
3 | Масляная окраска металлических поверхностей труб отопления и радиаторов, количество окрасок 2 | 100 м2 окрашиваемой поверхности | 0.83
4 | Демонтаж радиаторов весом до: 80 кг | 100 шт. | 0.3
5 | Установка радиаторов чугунных | 100 квт радиаторов и конвекторов | 0.454
6 | Устройство основания под штукатурку из металлической сетки: по кирпичным и бетонным поверхностям потолков | 100 м2 поверхности | 0.334
7 | Штукатурка по сетке без устройства каркаса улучшенная стен | 100 м2 оштукатуриваемой поверхности | 0.334
8 | Плиты теплоизоляционные из минеральной ваты П-15 (Урса) | м3 | 6.64
2 этаж
9 | Разборка облицовки из гипсокартонных листов стен и перегородок | 100 м2 облицовки | 1.6
10 | Разборка плинтусов деревянных и из пластмассовых материалов | 100 м плинтусов | 3.7
11 | Разборка деревянных перегородок оштукатуренных щитовых и дощатых однослойных | 100 м2 | 0.1
12 | Устройство перегородок высотой более 3 м в общественных зданиях с двухсторонней обшивкой гипсокартонными листами или гипсоволокнистыми плитами в один слой с изоляцией | 100 м2 перегородок за вычетом проемов | 0.1
13 | Плиты теплоизоляционные из минеральной ваты П-15 (Урса) | м3 | 4.9
14 | Ремонт штукатурки внутренних стен по камню известковым раствором площадью отдельных мест до 1 м2 толщиной слоя до 20 мм | 100 м2 отремонтированной поверхности | 1.36
15 | Ремонт штукатурки откосов внутри здания по камню и бетону цементно-известковым раствором прямолинейных | 100 м2 отремонтированной поверхности | 0.4
16 | Сплошное выравнивание штукатурки внутри здания (однослойная штукатурка) сухой растворной смесью (типа "Ветонит") толщиной до 10 мм для последующей окраски или оклейки обоями: стен | 100 м2 поверхности | 1.6
17 | Окраска водоэмульсионными составами поверхностей стен ранее окрашенных известковой или клеевой краской с расчисткой старой краски более 35 % | 100 м2 окрашиваемой поверхности | 5.6
18 | Окраска поливинилацетатными водоэмульсионными составами простая по штукатурке и сборным конструкциям, подготовленным под окраску откосов | 100 м2 окрашиваемой поверхности | 1.04
19 | Масляная окраска металлических поверхностей труб отопления и радиаторов, количество окрасок 2 | 100 м2 окрашиваемой поверхности | 1.02
20 | Демонтаж радиаторов весом до: 80 кг | 100 шт. | 0.39
21 | Установка радиаторов чугунных | 100 квт радиаторов и конвекторов | 0.584
22 | Установка решеток жалюзийных площадью в свету до 0,5 м2 | 1 решетка | 26
23 | Решетки жалюзийные неподвижные штампованные размером 150х490 мм | шт | 26
24 | Облицовка стен ГКЛ (каналы) | 100 м2 облицовки | 0.057
25 | Профиль угловой для плитки | м | 37
Ремонт полов 2 этажа
67 | Разборка плинтусов: деревянных и из пластмассовых материалов | 100 м плинтусов | 4.37
68 | Разборка оснований покрытия полов: лаг из досок и брусков | 100 м2 основания | 0.2
69 | Смена простильных дощатых полов с добавлением новых досок до: 50 % | 100 м2 пола | 0.2
70 | Укладка лаг по кирпичным столбикам | 100 м2 пола | 0.2
71 | Устройство покрытий из плит древесноволокнистых | 100 м2 покрытия | 4.2
72 | Фанера ФК-6 | м2 | 428.4
73 | Устройство подложки под полы из ламината | 100 м2 основания | 4.2
74 | Подложка для пола-ламината "Изолон" (или аналог) | м2 | 428.4
75 | Устройство покрытий из ламината | 100 м2 покрытий | 4.2
76 | Пол-ламинат | м2 | 436.8
77 | Устройство плинтусов поливинилхлоридных на клее КН-2 | 100 м плинтусов | 4.09
78 | Плинтусы для полов из пластиката под дерево | м | 413
Лестничная клетка
79 | Разборка бетонных оснований под полы на гравии | 1 м3 | 0.58
80 | Устройство стяжек цементных толщиной 20 мм | 100 м2 стяжки | 0.058
81 | Устройство стяжек цементных на каждые 5 мм изменения толщины стяжки добавлять или исключать к норме 11-01-011-01 к=6 | 100 м2 стяжки | 0.348
82 | Устройство покрытий на цементном растворе из плиток керамических для полов одноцветных с красителем | 100 м2 покрытия | 0.213
83 | Устройство стяжек цементных толщиной 20 мм | 100 м2 стяжки | 0.21
84 | Устройство стяжек цементных на каждые 5 мм изменения толщины стяжки добавлять или исключать к норме 11-01-011-01 к=6 | 100 м2 стяжки | 1.26
85 | Устройство покрытий из линолеума насухо со свариванием полотнищ в стыках | 100 м2 покрытия | 0.21
86 | Устройство плинтусов поливинилхлоридных на клее КН-2 | 100 м плинтусов | 0.71
87 | Плинтусы для полов из пластиката под дерево | м | 71.71
88 | Улучшенная масляная окраска ранее окрашенных полов за 2 раза с расчисткой старой краски: более 35 % | 100 м2 окрашиваемой поверхности | 0.447
89 | Окраска водоэмульсионными составами поверхностей стен ранее окрашенных водоэмульсионной краской с расчисткой старой краски: более 35 % | 100 м2 окрашиваемой поверхности | 0.023
90 | Монтаж конструкций решетчатых дверей | 1 т конструкций | 0.168
91 | Дверь решетчатая | т | 0.168
Рентген кабинет
92 | Облицовка стен декоративным бумажно-слоистым пластиком или листами из синтетических материалов по деревянной обрешетке | 100 м2 облицовки | 0.326
Противопожарный водопровод
93 | Прокладка трубопроводов водоснабжения из напорных полиэтиленовых труб низкого давления среднего типа наружным диаметром 63 мм | 100 м трубопровода | 0.275
94 | Трубы РN 20 наружним диаметром 63 мм (или аналог) | м | 26.02
95 | Уголок диаметром 63 мм | м | 24
96 | Тройник диаметром 63 мм Цена: | м | 3
97 | Муфта диаметром 63 мм | м | 3
98 | Муфта разъемная диаметром 63 мм | м | 4
Щит пожарный
99 | Установка щита пожарного | 100 шт. изделий | 0.04
100 | Щит пожарный ЩПК-310 (или аналог) | м | 4
101 | Рукав "Универсал" в комплекте с ГР-50 и стволом РС-50 (или аналог) | м | 4
102 | Вентиль 51 мм (или аналог) | м | 4
103 | Головка ГМ-500(или аналог) | м | 4
Пожарные выходы
104 | Отбивка штукатурки с поверхностей стен и потолков кирпичных | 100 м2 | 0.08
105 | Устройство каркаса при оштукатуривании потолков | 100 м2 оштукатуриваемой поверхности | 0.08
106 | Штукатурка по сетке без устройства каркаса улучшенная потолков | 100 м2 оштукатуриваемой поверхности | 0.08
107 | Окраска фасадов с лесов с подготовкой поверхности перхлорвиниловая | 100 м2 окрашиваемой поверхности | 0.08
108 | Монтаж лестниц прямолинейных и криволинейных, пожарных с ограждением | 1 т конструкций | 0.268
109 | Лестницы со ступенями из листовой, просеченной рифленой или круглой стали криволинейные, пожарные | т | 0.268
110 | Устройство металлических ограждений с поручнями из твердолиственных пород | 100 м ограждений | 0.18
111 | Огрунтовка металлических поверхностей за один раз грунтовкой ГФ-021 | 100 м2 окрашиваемой поверхности | 0.44
112 | Окраска металлических огрунтованных поверхностей эмалью ПФ-115 | 100 м2 окрашиваемой поверхности | 0.44
Пожарная сигнализация
Монтажные работы
113 | Приборы ПС приемно-контрольные, пусковые концентратор - блок базовый на 20 лучей | шт. | 1
114 | Извещатели ПС автоматические дымовой, фотоэлектрический, радиоизотопный, световой в нормальном исполнении | шт. | 243
115 | Конструкция установки извещателя | шт. | 243
116 | Громкоговоритель или звуковая колонка в помещении | шт. | 13
117 | Табло сигнальное студийное или коридорное | шт. | 15
118 | Устройства оптико-(фото)электрические отражатель неподвижный | шт. | 1
119 | Аккумуляторы кислотные стационарные, тип С-6, СК-6, С-8, СК-8 | шт. | 5
120 | Формирование и контрольный заряд-разряд аккумуляторных батарей. Батарея аккумуляторов кислотных стационарных | одно формирование | 5
121 | Устройства промежуточные БИРП | шт. | 1
122 | Автомат одно-, двух-, трехполюсный, устанавливаемый на конструкции на стене или колонне, на ток, А, до 25 | шт. | 1
123 | Бокс к автомату | шт. | 1
124 | Коробка ответвительная на стене | шт. | 13
125 | Коробка распределительная настенная на кабеле с пластмассовой оболочкой | коробка | 4
126 | Устройства контроля | шт. | 27
127 | Короб по стенам и потолкам, длина, м 2 | 100 м | 5.22
128 | Прокладка кабеля и провода по стенам. Кабель, масса 1 м до 1 кг, по стене кирпичной | 100 м кабеля | 11
129 | Измерение сопротивления шлейфа, сопротивления изоляции и омической асимметрии | усилительный участок цепи | 30
130 | Разделка и включение кабелей и проводов кабель или провод однопарный низкочастотный | 10 концов кабеля | 48.6
131 | Автоматизированные системы управления II категории технической сложности с количеством каналов 20 | система | 1
132 | Автоматизированные системы управления II категории технической сложности за каждый канал св. 20 до 39 добавлять к норме 5 | канал | 11
Приборы и материалы
133 | Магистр 30 (эквивалент) | шт | 1
134 | "Орфей" АМ (эквивалент) | шт | 11
135 | Соната-К (эквивалент) | шт | 2
136 | ДИП-66 "Партнер" (эквивалент) | шт | 243
137 | ИПР 3СУ (красный корпус) (эквивалент) | шт | 7
138 | БЛИК-С-12 "ВЫХОД" св-й оповещатель (эквивалент) | шт | 15
139 | ССУ-1 (эквивалент) | шт | 1
140 | Резистор | шт | 250
141 | АКБ-12У-6,5 а/ч (эквивалент) | шт | 5
142 | БИРП-12/4 (эквивалент) | шт | 1
143 | Автомат 6А (эквивалент) | шт | 1
144 | Бокс к автомату 1,2 (эквивалент) | шт | 1
145 | САВ 2/100 (ЕР-2) (эквивалент) | м | 650
146 | САВ 4/100 (ЕР-4) (эквивалент) | м | 200
147 | САВ 12/100 (ЕР-12) (эквивалент) | м | 100
148 | ШВВП 2*0,75 (эквивалент) | м | 150
149 | Короб 12*12 (эквивалент) | м | 400
150 | Короб 25*16 (эквивалент) | м | 120
151 | УКШ (эквивалент) | шт | 27
152 | КРТП-10*2 коробка (эквивалент) | шт | 4
153 | Коробка УК-2П (эквивалент) | шт | 13
154 | Клемник | шт | 243
155 | Короб 25*25 (эквивалент) | м | 2
Мебель, оборудование, инвентарь.
26 | Аппарат телефонный | шт | 4
27 | Аппарат ЭКГ 6-12 кан. (эквивалент) | шт | 1
28 | Аппарат ЭКГ 3-х кан. (эквивалент) | шт | 6
29 | Аппарат ЭКГ портативный (эквивалент) | шт | 1
30 | Весы электронные медицинские | шт | 2
31 | Вешалка для одежды | шт | 11
32 | Индикатор для измерения внутриглазного давления | шт | 1
33 | Компьютер в комплекте | шт | 10
34 | МФУ Canon (эквивалент) | шт | 1
35 | Кушетка медицинская | шт | 20
36 | Осветитель "Ротта" (эквивалент) | шт | 1
37 | Офтальмоскоп | шт | 2
38 | Пикфлоуметр (пульмотест) (эквивалент) | шт | 6
39 | Ростомер | шт | 2
40 | Сейф СПП (эквивалент) | шт | 2
41 | Сплит-система | шт | 9
42 | Стол массажный | шт | 1
43 | Стул полумягкий | шт | 100
44 | Стерилизатор воздушный | шт | 2
45 | Таблицы Рабкина | шт | 1
46 | Телевизор ЖК | шт | 2
47 | Термоконтейнер | шт | 2
48 | Установка бактерицидная передвижная (эквивалент) | шт | 1
49 | Холодильник "Норд"(или аналог) | шт | 2
50 | Холодильник "Саратов-550" (эквивалент) | шт | 2
51 | Холодильник "Vestel" (эквивалент) | шт | 2
52 | Ширма медицинская | шт | 2
53 | Шкаф металлический | шт | 10
54 | Штатив для внутривенных инъекций | шт | 2
55 | Стол однотумбовый | шт | 40
56 | Стол двухтумбовый | шт | 10
57 | Стол компьютерный | шт | 10
58 | Банкетка для посетителей | шт | 44
59 | Шкаф платяной двухстворчатый | шт | 18
60 | Стол для контейнера | шт | 2
61 | Банкетка | шт | 2
62 | Тумба одностворчатая | шт | 41
63 | Шкаф книжный | шт | 26
64 | Стол журнальный | шт | 1
65 | Стеллаж для регистратуры | шт | 7
66 | Стеллаж для картотеки | шт | 4