## Дефектная ведомость
ВЕДОМОСТЬ ОБЪЕМОВ РАБОТ
Капитальный ремонт Попутненского сельского Дома культуры Отрадненского района
№ пп | Наименование | Ед. изм. | Кол. | Примечание
1 | 2 | 3 | 4 | 5
Раздел 1. Помещение отдыха персонала
1 | Устройство стяжек цементных толщиной 20 мм | 100 м2 стяжки | 0.136
2 | Устройство гидроизоляции из полиэтиленовой пленки на бутилкаучуковом клее, с защитой рубероидом первый слой | 100 м2 изолируемой поверхности | 0.136
3 | Устройство покрытий из линолеума насухо из готовых ковров на комнату | 100 м2 покрытия | 0.136
4 | Устройство плинтусов деревянных | 100 м плинтусов | 0.13
5 | Ремонт штукатурки внутренних стен по камню и бетону цементно-известковым раствором, площадью отдельных мест до 1 м2: толщиной слоя до 20 мм | 100 м2 отремонтированной поверхности | 0.15
6 | Ремонт штукатурки потолков по камню и бетону цементно-известковым раствором, площадью отдельных мест до 1 м2: толщиной слоя до 20 мм | 100 м2 отремонтированной поверхности | 0.05
7 | Ремонт штукатурки откосов внутри здания по камню и бетону цементно-известковым раствором: прямолинейных | 100 м2 отремонтированной поверхности | 0.03
8 | Окраска водоэмульсионными составами поверхностей стен ранее окрашенных известковой или клеевой краской с расчисткой старой краски: более 35 % | 100 м2 окрашиваемой поверхности | 0.3256
9 | Окраска водоэмульсионными составами поверхностей потолков ранее окрашенных известковой или клеевой краской с расчисткой старой краски: более 35 % | 100 м2 окрашиваемой поверхности | 0.136
10 | Снятие оконных переплетов: остекленных | 100 м2 оконных переплетов | 0.0352
11 | Демонтаж оконных коробок в каменных стенах с: отбивкой штукатурки откосов | 100 коробок | 0.01
12 | Установка в жилых и общественных зданиях блоков оконных с переплетами спаренными в стенах каменных площадью проема более 2 м2 | 100 м2 проемов | 0.0352
13 | Окна одностворчатые металлопластиковые со стеклопакетом и фурнитурой | м2 | 3.52
14 | Снятие дверных полотен | 100 м2 дверных полотен | 0.0189
15 | Демонтаж дверных коробок в каменных стенах с: отбивкой штукатурки откосов | 100 коробок | 0.01
16 | Установка блоков в наружных и внутренних дверных проемах в каменных стенах площадью проема до 3 м2 | 100 м2 проемов | 0.0189
17 | Дверь металлопластиковая | м2 | 1.89
18 | Монтаж лотков, решеток, затворов из полосовой и тонколистовой стали | 1 т конструкций | 0.06
19 | Переплеты оконные, нестандартные, жалюзийные и защитные решетки из горячекатаных, холодногнутых профилей и труб | т | 0.06
20 | Масляная окраска металлических поверхностей решеток, переплетов, труб диаметром менее 50 мм и т.п., количество окрасок 2 | 100 м2 окрашиваемой поверхности | 0.0352
21 | Смена светильников с люминесцентными лампами | 100 шт. | 0.01
22 | Смена выключателей | 100 шт. | 0.01
23 | Смена розеток | 100 шт. | 0.01
24 | Провод в лотках, сечение, мм2, до 6 | 100 м | 0.08
25 | Трубы гофрированные, гибкие для электропроводки из полиэтилена, тяжелого типа , наружным диаметром 20 мм с протяжкой | м | 0.035
26 | Установка умывальников одиночных0 с подводкой холодной воды | 10 комплектов | 0.1
27 | Прокладка трубопроводов водоснабжения из стальных водогазопроводных оцинкованных труб диаметром 15 мм | 100 м трубопровода | 0.01
28 | Краны водоразборные для раковин и моек, латунные, настенные полированные КВ-15 | шт | 1
29 | Прокладка трубопроводов канализации из полиэтиленовых труб высокой плотности диаметром 50 мм | 100 м трубопровода | 0.06
Раздел 2. Подсобное помещение
30 | Снятие дверных полотен | 100 м2 дверных полотен | 0.0189
31 | Демонтаж дверных коробок в каменных стенах с: отбивкой штукатурки откосов | 100 коробок | 0.01
32 | Установка блоков в наружных и внутренних дверных проемах в каменных стенах площадью проема до 3 м2 | 100 м2 проемов | 0.0189
33 | Дверь металлопластиковая | м2 | 1.89
34 | Устройство стяжек цементных толщиной 20 мм | 100 м2 стяжки | 0.136
35 | Устройство гидроизоляции из полиэтиленовой пленки на бутилкаучуковом клее, с защитой рубероидом первый слой | 100 м2 изолируемой поверхности | 0.136
36 | Устройство покрытий из линолеума насухо из готовых ковров на комнату | 100 м2 покрытия | 0.136
37 | Устройство плинтусов деревянных | 100 м плинтусов | 0.13
38 | Ремонт штукатурки внутренних стен по камню и бетону цементно-известковым раствором, площадью отдельных мест до 1 м2: толщиной слоя до 20 мм | 100 м2 отремонтированной поверхности | 0.15
39 | Ремонт штукатурки потолков по камню и бетону цементно-известковым раствором, площадью отдельных мест до 1 м2: толщиной слоя до 20 мм | 100 м2 отремонтированной поверхности | 0.05
40 | Окраска водоэмульсионными составами поверхностей стен ранее окрашенных известковой или клеевой краской с расчисткой старой краски: более 35 % | 100 м2 окрашиваемой поверхности | 0.464
41 | Окраска водоэмульсионными составами поверхностей потолков ранее окрашенных известковой или клеевой краской с расчисткой старой краски: более 35 % | 100 м2 окрашиваемой поверхности | 0.136
Раздел 3. Фойе
42 | Заделка выбоин в полах мозаичных площадью до 1,0 м2 | 100 мест | 0.08
43 | Устройство покрытий на цементном растворе из плиток керамических для полов одноцветных с красителем | 100 м2 покрытия | 1.52
44 | Разборка облицовки из гипсокартонных листов: стен и перегородок | 100 м2 облицовки | 1.126
45 | Антисептирование водными растворами стен | 100 м2 стен и перегородок за вычетом проемов, покрытия по ферм | 0.53
46 | Облицовка стен декоративным бумажно-слоистым пластиком или листами из синтетических материалов по деревянной обрешетке | 100 м2 облицовки | 3.564
47 | Плиты древесностружечные с одной декоративной стороной, с печатным рисунком толщиной 19 мм | м2 | 356.4
48 | Огнезащита обрешеток под кровлю, покрытия и настилы по фермам | 1000 м2 обработанной поверхности | 0.356
49 | Облицовка оконных и дверных откосов декоративным бумажно-слоистым пластиком или листами из синтетических материалов на клее | 100 м2 облицовки | 0.072
50 | Установка решеток радиаторных площадью в свету до 1 м2 | 1 решетка | 6
51 | Решетки жалюзийные неподвижные односекционные марка СТД 301, размер 150?490 мм | м2 | 3.96
52 | Монтаж каркасов подвесных потолков с подвесками и деталями крепления (2,4кг на м2) | 1 т конструкций | 0.4416
53 | Облицовка потолков гипсокартонными или гипсоволокнистыми листами по деревянному каркасу с относом 10 см ,с открытым рустом (прим. без дерева, расход алюминия 2,4кг/м2) | 100 м2 поверхности облицовки | 1.845
54 | Комплект деталей подвески потолков | м2 | 184.5
55 | Каркасы подвесных потолков с подвесками и деталями крепления | т | 0.4416
56 | Гипсокартонный лист ГКЛ "KNAUF" 12,5 мм, огнестойкий | м2 | 190
57 | Окраска поливинилацетатными водоэмульсионными составами улучшенная по сборным конструкциям, подготовленным под окраску потолков | 100 м2 окрашиваемой поверхности | 1.845
Сцена
58 | Разборка покрытий полов: дощатых | 100 м2 покрытий | 0.368
59 | Разборка оснований покрытия полов: лаг из досок и брусков | 100 м2 основания | 0.368
60 | Монтаж опорных стоек для пролетов до 24 м | 1 т конструкций | 0.054
61 | Опорные стойки (надколонники) ферм из двутавров с параллельными гранями полок | т | 0.054
62 | Монтаж связей и распорок из одиночных и парных уголков, гнутосварных профилей для пролетов до 24 м при высоте здания до 25 м | 1 т конструкций | 0.258
63 | Связи по колоннам и стойкам (диагональные и распорки) | т | 0.258
64 | Установка элементов каркаса из брусьев | 1 м3 древесины в конструкции | 0.72
65 | Устройство покрытий из брусков | 100 м2 покрытий | 0.368
66 | Улучшенная окраска масляными составами по дереву полов | 100 м2 окрашиваемой поверхности | 0.45
67 | Устройство плинтусов деревянных | 100 м плинтусов | 0.18
68 | Сборка лестниц с перилами и площадок с маршами с забежными ступенями | 100 м2 горизонтальной проекции лестниц | 0.064
Проемы
69 | Снятие оконных переплетов остекленных | 100 м2 оконных переплетов | 0.0704
70 | Демонтаж оконных коробок в каменных стенах с отбивкой штукатурки откосов | 100 коробок | 0.02
71 | Снятие подоконных досок деревянных в зданиях каменных | 100 м2 | 0.01
72 | Установка в жилых и общественных зданиях блоков оконных с переплетами спаренными в стенах каменных площадью проема более 2 м2 | 100 м2 проемов | 0.0704
73 | Окна двустворчатые металлопластиковые ) со стеклопакетом и фурнитурой | м2 | 7.04
74 | Установка деревянных подоконных досок в каменных стенах высотой проема до 2 м | 100 м2 проемов | 0.0704
75 | Разборка деревянных заполнений проемов дверных и воротных | 100 м2 | 0.052
76 | Установка блоков в наружных и внутренних дверных проемах в каменных стенах площадью проема более 3 м2 | 100 м2 проемов | 0.033
77 | Скобяные изделия при заполнении отдельными элементами дверей в помещение однопольных | компл | 1
78 | Блоки дверные на заказ сосновые филенчатые | м2 | 3.3
79 | Покрытие масляными или спиртовыми лаками по проолифленной поверхности за 2 раза заполнений проемов дверных | 100 м2 покрытий поверхности | 0.0792
80 | Установка блоков в наружных и внутренних дверных проемах в каменных стенах площадью проема более 3 м2 | 100 м2 проемов | 0.0194
81 | Дверь металлопластиковая | м2 | 1.94
82 | Смена светильников с люминесцентными лампами | 100 шт. | 0.14
83 | Смена выключателей | 100 шт. | 0.07
84 | Смена розеток | 100 шт. | 0.06
85 | Провод в лотках, сечение, мм2, до 6 | 100 м | 1.68
86 | Трубы гофрированные, гибкие для электропроводки из полиэтилена, тяжелого типа , наружным диаметром 20 мм с протяжкой | м | 70
87 | Разборка трубопроводов из водогазопроводных труб диаметром до: 32 мм | 100 м трубопроводов | 0.2
88 | Снятие кранов водоразборных или туалетных | 100 шт. арматуры | 0.01
89 | Прокладка трубопроводов водоснабжения из многослойных металл-полимерных труб диаметром 15 мм | 100 м трубопровода | 0.18
Раздел 4. Гримерка
90 | Смена простильных дощатых полов с добавлением новых досок до 25 % | 100 м2 пола | 0.4
91 | Ремонт штукатурки внутренних стен по камню и бетону цементно-известковым раствором, площадью отдельных мест более 10 м2 толщиной слоя до 20 мм | 100 м2 отремонтированной поверхности | 0.816
92 | Ремонт штукатурки внутренних стен по камню и бетону цементно-известковым раствором, площадью отдельных мест более 10 м2 добавлять на каждые следующие 10 мм толщины слоя | 100 м2 отремонтированной поверхности | 0.816
93 | Окраска поливинилацетатными водоэмульсионными составами улучшенная по штукатурке стен | 100 м2 окрашиваемой поверхности | 0.816
94 | Пробивка проемов в конструкциях из кирпича (в новую костюмерную) | 1 м3 | 0.7182
95 | Кладка отдельных участков внутренних стен из кирпича | 100 м3 кладки | 0.7182
96 | Установка блоков в наружных и внутренних дверных проемах в каменных стенах площадью проема до 3 м2 | 100 м2 проемов | 1.89
97 | Дверь металлопластиковая Профиль Рехау | м2 | 1.89
98 | Снятие оконных переплетов: остекленных | 100 м2 оконных переплетов | 0.108
99 | Демонтаж оконных коробок в каменных стенах с: отбивкой штукатурки откосов | 100 коробок | 0.04
100 | Установка в жилых и общественных зданиях блоков оконных с переплетами спаренными в стенах каменных площадью проема более 2 м2 | 100 м2 проемов | 0.108
101 | Окна одностворчатые металлопластиковые со стеклопакетом и фурнитурой | м2 | 10.8
102 | Монтаж лотков, решеток, затворов из полосовой и тонколистовой стали | 1 т конструкций | 0.118
103 | Переплеты оконные, нестандартные, жалюзийные и защитные решетки из горячекатаных, холодногнутых профилей и труб | т | 0.118
104 | Масляная окраска металлических поверхностей решеток, переплетов, труб диаметром менее 50 мм и т.п., количество окрасок 2 | 100 м2 окрашиваемой поверхности | 0.108
105 | Снятие дверных полотен | 100 м2 дверных полотен | 0.0189
106 | Демонтаж дверных коробок в каменных стенах с: отбивкой штукатурки откосов | 100 коробок | 0.01
107 | Монтаж конструкций дверей, люков, лазов для автокоптилок и пароварочных камер | 1 т конструкций | 0.082
108 | Дверь металлическая с коробкой (0,95х2,1) | шт | 1
109 | Огрунтовка металлических поверхностей за один раз грунтовкой ГФ-0119 | 100 м2 окрашиваемой поверхности | 0.04
110 | Окраска металлических огрунтованных поверхностей эмалью ХВ-125 | 100 м2 окрашиваемой поверхности | 0.04
111 | Монтаж каркасов подвесных потолков с подвесками и деталями крепления (2,4кг на м2) | 1 т конструкций | 0.0948
112 | Облицовка потолков гипсокартонными или гипсоволокнистыми листами по деревянному каркасу с относом 10 см ,с открытым рустом (прим. без дерева, расход алюминия 2,4кг/м2) | 100 м2 поверхности облицовки | 0.395
113 | Комплект деталей подвески потолков | м2 | 39.5
114 | Каркасы подвесных потолков с подвесками и деталями крепления | т | 0.095
115 | Гипсокартонный лист ГКЛ "KNAUF" 12,5 мм, огнестойкий | м2 | 40.7
116 | Окраска поливинилацетатными водоэмульсионными составами улучшенная по сборным конструкциям, подготовленным под окраску потолков | 100 м2 окрашиваемой поверхности | 0.395
117 | Смена светильников с лампами накаливания | 100 шт. | 0.03
118 | Смена выключателей | 100 шт. | 0.01
119 | Смена розеток | 100 шт. | 0.03
120 | Провод в лотках, сечение, мм2, до 6 | 100 м | 0.15
121 | Трубы гофрированные, гибкие для электропроводки из полиэтилена, тяжелого типа , наружным диаметром 20 мм с протяжкой | м | 10
122 | Смена электросчетчиков | 100 шт. | 0.01
123 | Ремонт групповых щитков на лестничной клетке со сменой автоматов | 100 шт. | 0.01
124 | Щит осветительный этажный 3402м (на 4 квартиры, без счетчиков) | шт | 1
Раздел 5. Коридор
125 | Снятие оконных переплетов: остекленных | 100 м2 оконных переплетов | 0.0135
126 | Демонтаж оконных коробок в каменных стенах с: отбивкой штукатурки откосов | 100 коробок | 0.01
127 | Установка в жилых и общественных зданиях блоков оконных с переплетами спаренными в стенах каменных площадью проема до 2 м2 | 100 м2 проемов | 0.0135
128 | Окна одностворчатые металлопластиковые со стеклопакетом и фурнитурой | м2 | 1.35
129 | Снятие дверных полотен | 100 м2 дверных полотен | 0.0189
130 | Демонтаж дверных коробок в каменных стенах с: отбивкой штукатурки откосов | 100 коробок | 0.01
131 | Монтаж конструкций дверей, люков, лазов для автокоптилок и пароварочных камер | 1 т конструкций | 0.082
132 | Дверь металлическая с коробкой (0,95х2,1) | шт | 1
133 | Ремонт штукатурки внутренних стен по камню и бетону цементно-известковым раствором, площадью отдельных мест до 1 м2: толщиной слоя до 20 мм | 100 м2 отремонтированной поверхности | 0.15
134 | Ремонт штукатурки потолков по камню и бетону цементно-известковым раствором, площадью отдельных мест до 1 м2: толщиной слоя до 20 мм | 100 м2 отремонтированной поверхности | 0.08
135 | Окраска водоэмульсионными составами поверхностей стен ранее окрашенных известковой или клеевой краской с расчисткой старой краски: более 35 % | 100 м2 окрашиваемой поверхности | 0.71
136 | Окраска водоэмульсионными составами поверхностей потолков ранее окрашенных известковой или клеевой краской с расчисткой старой краски: более 35 % | 100 м2 окрашиваемой поверхности | 0.261
137 | Разборка покрытий полов: дощатых | 100 м2 покрытий | 0.261
138 | Разборка оснований покрытия полов: лаг из досок и брусков | 100 м2 основания | 0.261
139 | Разборка оснований покрытия полов: кирпичных столбиков под лаги | 100 м2 основания | 0.261
140 | Устройство подстилающих слоев гравийных | 1 м3 подстилающего слоя | 18.2
141 | Устройство подстилающих слоев бетонных | 1 м3 подстилающего слоя | 2.6
142 | Устройство стяжек цементных толщиной 20 мм | 100 м2 стяжки | 0.26
143 | Устройство гидроизоляции из полиэтиленовой пленки на бутилкаучуковом клее, с защитой рубероидом первый слой | 100 м2 изолируемой поверхности | 0.261
144 | Устройство покрытий из линолеума насухо из готовых ковров на комнату | 100 м2 покрытия | 0.261
145 | Устройство плинтусов деревянных | 100 м плинтусов | 0.2
146 | Монтаж лотков, решеток, затворов из полосовой и тонколистовой стали | 1 т конструкций | 0.06
147 | Переплеты оконные, нестандартные, жалюзийные и защитные решетки из горячекатаных, холодногнутых профилей и труб | т | 0.06
148 | Масляная окраска металлических поверхностей решеток, переплетов, труб диаметром менее 50 мм и т.п., количество окрасок 2 | 100 м2 окрашиваемой поверхности | 0.0352
Раздел 6. Фасад
149 | Усиление конструктивных элементов стен кирпичных стальными обоймами | 1 т | 0.354
150 | Усиление конструктивных элементов стен кирпичных стальными тяжами | 1 т | 0.295
151 | Разработка грунта вручную в траншеях глубиной до 2 м без креплений с откосами, группа грунтов 2 | 100 м3 грунта | 0.12
152 | Уплотнение грунта гравием | 100 м2 площади уплотнения | 1.33
153 | Устройство подстилающих слоев гравийных | 1 м3 подстилающего слоя | 13.9
154 | Устройство подстилающих слоев бетонных | 1 м3 подстилающего слоя | 9.64
155 | Смена обрешетки с прозорами из досок толщиной до 50 мм | 100 м2 сменяемой обрешетки | 1.75
156 | Устройство карнизов | 100 м2 стен, фронтонов за вычетом проемов и разв. поверхн. карн | 0.1
157 | Монтаж кровельного покрытия из профилированного листа при высоте здания до 25 м | 100 м2 покрытия | 0.1
158 | Профнастил с лакокрасочным покрытием C9,RAL 9003 ЛКПОЦ-1 белый толщиной 0,5 мм (карниз) | м2 | 11
159 | Монтаж кровельного покрытия из профилированного листа при высоте здания до 25 м | 100 м2 покрытия | 1.85
160 | Профнастил с лакокрасочным покрытием C21,RAL 3009 ЛКПОЦ-1 коричневый толщиной 0,5 мм | м2 | 184
161 | Шуруп-саморез для профнастила оцинкованный | шт | 925
162 | Устройство желобов подвесных | 100 м желобов | 0.255
163 | Желоб фигурный с лакокрасочн покрытием | п.м. | 26
164 | Пленка кровельная Ютафол 50х1,5 м | м2 | 180
165 | Снегозадержатель 2,0 м | шт | 12
166 | Огнезащита деревянных конструкций ферм, арок, балок, стропил, мауэрлатов | 10 м3 древесины в конструкции | 0.32
167 | Ремонт отдельных мест покрытия из асбоцементных листов: обыкновенного профиля | 100 м2 покрытий | 0.2
168 | Снятие дверных полотен | 100 м2 дверных полотен | 0.044
169 | Демонтаж дверных коробок в каменных стенах с: отбивкой штукатурки откосов | 100 коробок | 0.01
170 | Монтаж конструкций дверей, люков, лазов для автокоптилок и пароварочных камер | 1 т конструкций | 0.164
171 | Дверь металлическая | шт | 1
173 | Монтаж связей и распорок из одиночных и парных уголков, гнутосварных профилей для пролетов до 24 м при высоте здания до 25 м | 1 т конструкций | 0.91
174 | Труба стальная профильная 25х25х2 мм | м | 66
175 | Монтаж кровельного покрытия из профилированного листа при высоте здания до 25 м | 100 м2 покрытия | 0.2
176 | Профнастил с лакокрасочным покрытием C9,RAL 5005 ЛКПОЦ-1 синий толщиной 0,5 мм | м2 | 0.215
177 | Шуруп-саморез для профнастила оцинкованный | шт | 172
178 | Устройство мелких покрытий (брандмауэры, парапеты, свесы и т.п.) из листовой оцинкованной стали | 100 м2 покрытия | 0.105