## Дефектная ведомость
Утверждаю
|  | Директор МУК СКО Рудьевского сельского поселения. |  | о поселения.
ВЕДОМОСТЬ ОБЪЕМОВ РАБОТ №
Капитальный ремонт 3,8
№ пп | Наименование | Ед. изм. | Кол. | Обоснование | Примечание
1 | 2 | 3 | 4 | 5 | 6
Раздел 1. Кровля
1 | Смена обрешетки с прозорами из досок толщиной до: 50 мм | 100 м2 сменяемой обрешетки | 0.28 | ТЕРр58-18-02
2 | Ремонт отдельных мест покрытия из асбоцементных листов: обыкновенного профиля | 100 м2 покрытий | 0.28 | ТЕРр58-06-01
3 | Смена мелких покрытий из листовой стали в кровлях из рулонных и штучных материалов: карнизных свесов | 100 м покрытий | 0.84 | ТЕРр58-19-03
4 | Смена мелких покрытий из листовой стали в кровлях из рулонных и штучных материалов: разжелобков | 100 м покрытий | 0.31 | ТЕРр58-19-01
5 | Смена частей водосточных труб: прямых звеньев с земли, лестниц или подмостей | 100 м | 0.18 | ТЕРр58-10-01
6 | Смена частей водосточных труб: колен с земли, лестниц и подмостей | 100 шт. | 0.06 | ТЕРр58-10-03
7 | Смена частей водосточных труб: отливов (отметов) | 100 шт. | 0.06 | ТЕРр58-10-05
8 | Смена частей водосточных труб: воронок с лестниц или подмостей | 100 шт. | 0.06 | ТЕРр58-10-06
Раздел 2. Фасад, отмостка
9 | Ремонт лицевой поверхности наружных кирпичных стен при глубине заделки в: 1/2 кирпича площадью в одном месте до 1 м2 | 100 м2 отремонтированной поверхности стен | 0.04 | ТЕРр53-15-01
10 | Ремонт штукатурки гладких фасадов по камню и бетону с земли и лесов цементно-известковым раствором площадью отдельных мест: до 5 м2 толщиной слоя до 20 мм | 100 м2 отремонтированной поверхности | 0.04 | ТЕРр61-10-01
11 | Кладка отдельных участков наружных стен из кирпича: простых (закладка проёмов) | 100 м3 кладки | 0.014 | ТЕРр53-20-01
12 | Окраска известковыми составами фасадов простых по: кирпичу с земли и лесов | 100 м2 окрашиваемой поверхности (без вычета проемов) | 6.72 | ТЕРр62-19-04
13 | Устройство бетонной подготовки (Отмостка 0,8х0,12) | 100 м3 бетона, бутобетона и железобетона в деле | 0.123 | ТЕР06-01-001-01
15 | Ремонт штукатурки гладких фасадов по камню и бетону с земли и лесов цементно-известковым раствором площадью отдельных мест: более 5 м2 толщиной слоя до 20 мм (цоколь) | 100 м2 отремонтированной поверхности | 1.056 | ТЕРр61-10-03
Раздел 3. Крыльцо, тамбур
16 | Разборка кладки стен из: кирпича (порожки) | 10 м3 кладки | 0.21 | ТЕРр53-02-01
17 | Разработка грунта вручную в траншеях глубиной до 2 м без креплений с откосами, группа грунтов 2 | 100 м3 грунта | 0.05 | ТЕР01-02-057-02
18 | Устройство ленточных фундаментов железобетонных при ширине поверху до 1000 мм | 100 м3 бетона, бутобетона и железобетона в деле | 0.044 | ТЕР06-01-001-22
21 | Kладка стен кирпичных наружных простых из керамического одинарного (силикатного одинарного (А), керамического пустотелого одинарного (Б)) при высоте этажа до 4 м | 1 м3 кладки | 8.7 | ТЕР08-02-001-01
22 | Установка в жилых и общественных зданиях блоков оконных с переплетами спаренными в стенах каменных площадью проема более 2 м2 | 100 м2 проемов | 0.082 | ТЕР10-01-027-02
24 | Установка блоков в наружных и внутренних дверных проемах в каменных стенах площадью проема более 3 м2 | 100 м2 проемов | 0.046 | ТЕР10-01-039-02
26 | Устройство кровель из волнистых асбестоцементных листов обыкновенного профиля по деревянной обрешетке с ее устройством | 100 м2 кровли | 0.26 | ТЕР12-01-007-01
27 | Подшивка потолков плитами древесноволокнистыми твердыми толщиной 5мм | 100 м2 потолков | 0.23 | ТЕР10-01-022-03
30 | Устройство плинтусов деревянных | 100 м плинтусов | 0.136 | ТЕР11-01-039-01
31 | Утепление покрытий плитами из минеральной ваты или перлита на битумной мастике в один слой | 100 м2 утепляемого покрытия | 0.23 | ТЕР12-01-013-03
32 | Окраска поливинилацетатными водоэмульсионными составами высококачественная по сборным конструкциям, подготовленным под окраску потолков | 100 м2 окрашиваемой поверхности | 0.23 | ТЕР15-04-005-10
33 | Разборка покрытий полов: цементных | 100 м2 покрытий | 0.23 | ТЕРр57-02-04
34 | Устройство стяжек цементных толщиной 20 мм | 100 м2 стяжки | 0.23 | ТЕР11-01-011-01
35 | Устройство стяжек цементных на каждые 5 мм изменения толщины стяжки добавлять или исключать к норме 11-01-011-01 | 100 м2 стяжки | 0.23 | ТЕР11-01-011-02
Раздел 4. 1 этаж холл
36 | Ремонт штукатурки внутренних стен по камню известковым раствором площадью отдельных мест до 1 м2 толщиной слоя до 20 мм | 100 м2 отремонтированной поверхности | 0.3 | ТЕРр61-02-01
37 | Ремонт штукатурки потолков по дереву известково-алебастровым раствором площадью отдельных мест до 1 м2 толщиной слоя до 25 мм | 100 м2 отремонтированной поверхности | 0.2 | ТЕРр61-05-01
38 | Окраска водоэмульсионными составами поверхностей потолков ранее окрашенных водоэмульсионной краской с расчисткой старой краски до 10 % | 100 м2 окрашиваемой поверхности | 1.9 | ТЕРр62-17-04
39 | Окраска водоэмульсионными составами поверхностей стен ранее окрашенных водоэмульсионной краской с расчисткой старой краски до 10 % | 100 м2 окрашиваемой поверхности | 1.15 | ТЕРр62-16-04
40 | Улучшенная окраска масляными составами по штукатурке стен | 100 м2 окрашиваемой поверхности | 0.9 | ТЕР15-04-025-08
41 | Улучшенная окраска масляными составами по дереву заполнений проемов дверных | 100 м2 окрашиваемой поверхности | 0.4 | ТЕР15-04-025-04
42 | Окраска масляными составами ранее окрашенных поверхностей стальных и чугунных труб стальных за 2 раза | 100 м2 окрашиваемой поверхности | 0.13 | ТЕРр62-32-02
43 | Окраска масляными составами ранее окрашенных поверхностей радиаторов и ребристых труб отопления за: 2 раза | 100 м2 окрашиваемой поверхности | 0.05 | ТЕРр62-33-02
Раздел 5. 2 этаж. Кабинет 37,1 м2
44 | Разборка подшивки потолков: оштукатуренной | 100 м2 подшивки | 0.12 | ТЕРр54-03-03
45 | Подшивка потолков досками обшивки | 100 м2 потолков | 0.12 | ТЕР10-01-022-01
46 | Штукатурка поверхностей известковым раствором простая по дереву потолков | 100 м2 оштукатуриваемой поверхности | 0.12 | ТЕР15-02-015-04
47 | Разборка плинтусов: деревянных и из пластмассовых материалов | 100 м плинтусов | 0.245 | ТЕРр57-03-01
48 | Смена досок в полах до 3 шт. в одном месте | 100 м досок | 0.857 | ТЕРр57-05-02
49 | Простая масляная окраска ранее окрашенных полов с подготовкой и расчисткой старой краски: до 35 % | 100 м2 окрашиваемой поверхности | 0.371 | ТЕРр62-06-03
50 | Устройство плинтусов деревянных | 100 м плинтусов | 0.245 | ТЕР11-01-039-01
51 | Снятие оконных переплетов: остекленных | 100 м2 оконных переплетов | 0.027 | ТЕРр56-02-02
52 | Демонтаж оконных коробок в каменных стенах с: отбивкой штукатурки откосов | 100 коробок | 0.02 | ТЕРр56-01-01
53 | Снятие подоконных досок деревянных в зданиях: каменных | 100 м2 | 0.003 | ТЕРр56-03-02
54 | Установка в жилых и общественных зданиях блоков оконных с переплетами спаренными в стенах каменных площадью проема до 2 м2 | 100 м2 проемов | 0.0264 | ТЕР10-01-027-01
57 | Установка подоконных досок в каменных стенах высотой проема до 2 м (прим) | 100 м2 проемов | 0.0264 | ТЕР10-01-033-02
58 | Ремонт штукатурки откосов внутри здания по камню и бетону цементно-известковым раствором: прямолинейных | 100 м2 отремонтированной поверхности | 0.0093 | ТЕРр61-07-01
59 | Ремонт штукатурки внутренних стен по камню и бетону цементно-известковым раствором, площадью отдельных мест до 1 м2: толщиной слоя до 20 мм | 100 м2 отремонтированной поверхности | 0.02 | ТЕРр61-02-07
60 | Ремонт штукатурки потолков по дереву известково-алебастровым раствором площадью отдельных мест до 1 м2: толщиной слоя до 25 мм | 100 м2 отремонтированной поверхности | 0.01 | ТЕРр61-05-01
61 | Простая масляная окраска ранее окрашенных стен с подготовкой и расчисткой старой краски: более 35 % | 100 м2 окрашиваемой поверхности | 0.502 | ТЕРр62-02-04
62 | Окраска водоэмульсионными составами поверхностей потолков ранее окрашенных масляной краской с расчисткой старой краски: более 35 % | 100 м2 окрашиваемой поверхности | 0.371 | ТЕРр62-17-09
63 | Снятие наличников | 100 м наличников | 0.051 | ТЕРр56-11-01
64 | Демонтаж дверных коробок в каменных стенах с: отбивкой штукатурки откосов | 100 коробок | 0.01 | ТЕРр56-09-01
65 | Установка блоков в наружных и внутренних дверных проемах в каменных стенах площадью проема до 3 м2 | 100 м2 проемов | 0.0189 | ТЕР10-01-039-01
68 | Ремонт штукатурки откосов внутри здания по камню и бетону цементно-известковым раствором: прямолинейных | 100 м2 отремонтированной поверхности | 0.0178 | ТЕРр61-07-01
69 | Улучшенная окраска масляными составами по дереву заполнений проемов дверных | 100 м2 окрашиваемой поверхности | 0.0468 | ТЕР15-04-025-04
Раздел 6. 2 этаж. Кабинет 39.9 м2
70 | Разборка подшивки потолков: оштукатуренной | 100 м2 подшивки | 0.14 | ТЕРр54-03-03
71 | Подшивка потолков досками обшивки | 100 м2 потолков | 0.14 | ТЕР10-01-022-01
72 | Штукатурка поверхностей известковым раствором простая по дереву потолков | 100 м2 оштукатуриваемой поверхности | 0.14 | ТЕР15-02-015-04
73 | Разборка плинтусов: деревянных и из пластмассовых материалов | 100 м плинтусов | 0.256 | ТЕРр57-03-01
74 | Смена досок в полах до 3 шт. в одном месте | 100 м досок | 0.714 | ТЕРр57-05-02
75 | Простая масляная окраска ранее окрашенных полов с подготовкой и расчисткой старой краски: до 35 % | 100 м2 окрашиваемой поверхности | 0.4 | ТЕРр62-06-03
76 | Устройство плинтусов деревянных | 100 м плинтусов | 0.256 | ТЕР11-01-039-01
77 | Снятие оконных переплетов: остекленных | 100 м2 оконных переплетов | 0.101 | ТЕРр56-02-02
78 | Демонтаж оконных коробок в каменных стенах с: отбивкой штукатурки откосов | 100 коробок | 0.01 | ТЕРр56-01-01
79 | Снятие подоконных досок деревянных в зданиях: каменных | 100 м2 | 0.0047 | ТЕРр56-03-02
80 | Установка в жилых и общественных зданиях блоков оконных с переплетами спаренными в стенах каменных площадью проема более 2 м2 | 100 м2 проемов | 0.101 | ТЕР10-01-027-02
82 | Установка подоконных досок в каменных стенах высотой проема более 2 м | 100 м2 проемов | 0.101 | ТЕР10-01-033-03
83 | Ремонт штукатурки откосов внутри здания по камню и бетону цементно-известковым раствором: прямолинейных | 100 м2 отремонтированной поверхности | 0.0135 | ТЕРр61-07-01
84 | Снятие оконных переплетов: остекленных (перегородки) | 100 м2 оконных переплетов | 0.17 | ТЕРр56-02-02
85 | Демонтаж дверных коробок в каменных стенах с: отбивкой штукатурки откосов (перегородки) | 100 коробок | 0.02 | ТЕРр56-09-01
86 | Ремонт штукатурки внутренних стен по камню и бетону цементно-известковым раствором, площадью отдельных мест до 1 м2: толщиной слоя до 20 мм | 100 м2 отремонтированной поверхности | 0.02 | ТЕРр61-02-07
87 | Ремонт штукатурки потолков по дереву известково-алебастровым раствором площадью отдельных мест до 1 м2: толщиной слоя до 25 мм | 100 м2 отремонтированной поверхности | 0.01 | ТЕРр61-05-01
88 | Простая масляная окраска ранее окрашенных стен с подготовкой и расчисткой старой краски: более 35 % | 100 м2 окрашиваемой поверхности | 0.726 | ТЕРр62-02-04
89 | Окраска водоэмульсионными составами поверхностей потолков ранее окрашенных водоэмульсионной краской с расчисткой старой краски: до 35 % | 100 м2 окрашиваемой поверхности | 0.4 | ТЕРр62-17-05
Раздел 7. 2 этаж. Кабинет 40,2 м2
90 | Разборка подшивки потолков: оштукатуренной | 100 м2 подшивки | 0.02 | ТЕРр54-03-03
91 | Подшивка потолков досками обшивки | 100 м2 потолков | 0.02 | ТЕР10-01-022-01
92 | Штукатурка поверхностей известковым раствором простая по дереву потолков | 100 м2 оштукатуриваемой поверхности | 0.02 | ТЕР15-02-015-04
93 | Разборка плинтусов: деревянных и из пластмассовых материалов | 100 м плинтусов | 0.262 | ТЕРр57-03-01
94 | Простая масляная окраска ранее окрашенных полов с подготовкой и расчисткой старой краски: до 35 % | 100 м2 окрашиваемой поверхности | 0.423 | ТЕРр62-06-03
95 | Устройство плинтусов деревянных | 100 м плинтусов | 0.262 | ТЕР11-01-039-01
96 | Снятие подоконных досок деревянных в зданиях: каменных | 100 м2 | 0.0047 | ТЕРр56-03-02
97 | Снятие оконных переплетов: остекленных | 100 м2 оконных переплетов | 0.101 | ТЕРр56-02-02
98 | Демонтаж оконных коробок в каменных стенах с: отбивкой штукатурки откосов | 100 коробок | 0.01 | ТЕРр56-01-01
99 | Установка в жилых и общественных зданиях блоков оконных с переплетами спаренными в стенах каменных площадью проема более 2 м2 | 100 м2 проемов | 0.101 | ТЕР10-01-027-02
101 | Ремонт штукатурки откосов внутри здания по камню и бетону цементно-известковым раствором: прямолинейных | 100 м2 отремонтированной поверхности | 0.0135 | ТЕРр61-07-01
102 | Ремонт штукатурки внутренних стен по камню и бетону цементно-известковым раствором, площадью отдельных мест до 1 м2: толщиной слоя до 20 мм | 100 м2 отремонтированной поверхности | 0.05 | ТЕРр61-02-07
103 | Ремонт штукатурки потолков по дереву известково-алебастровым раствором площадью отдельных мест до 1 м2: толщиной слоя до 25 мм | 100 м2 отремонтированной поверхности | 0.01 | ТЕРр61-05-01
104 | Простая масляная окраска ранее окрашенных стен с подготовкой и расчисткой старой краски: более 35 % | 100 м2 окрашиваемой поверхности | 0.701 | ТЕРр62-02-04
105 | Окраска водоэмульсионными составами поверхностей потолков ранее окрашенных водоэмульсионной краской с расчисткой старой краски: до 35 % | 100 м2 окрашиваемой поверхности | 0.4 | ТЕРр62-17-05
106 | Снятие оконных переплетов: остекленных (перегородки) | 100 м2 оконных переплетов | 0.17 | ТЕРр56-02-02
107 | Демонтаж дверных коробок в каменных стенах с: отбивкой штукатурки откосов (перегородки) | 100 коробок | 0.02 | ТЕРр56-09-01
108 | Устройство перегородок в жилых зданиях однорядном с двухсторонней обшивкой гипсокартонными листами или гипсоволокнистыми плитами в один слой без изоляции | 100 м2 перегородок за вычетом проемов | 0.12 | ТЕР10-04-010-01
109 | Заполнение оконных проемов отдельными элементами в каменных стенах промышленных зданий переплетами одинарными глухими площадью проема до 10 м2 | 100 м2 проемов | 0.1 | ТЕР10-01-031-02
111 | Улучшенная окраска масляными составами по дереву заполнений проемов оконных | 100 м2 окрашиваемой поверхности | 0.12 | ТЕР15-04-025-05
112 | Улучшенная окраска масляными составами по сборным конструкциям, подготовленным под окраску стен | 100 м2 окрашиваемой поверхности | 0.24 | ТЕР15-04-025-10
113 | Установка блоков в наружных и внутренних дверных проемах в перегородках и деревянных нерубленых стенах площадью проема до 3 м2 | 100 м2 проемов | 0.0189 | ТЕР10-01-039-03
116 | Улучшенная окраска масляными составами по дереву заполнений проемов дверных | 100 м2 окрашиваемой поверхности | 0.0432 | ТЕР15-04-025-04
Раздел 8. 2 этаж. Кабинеты 18,4 и 18,6 м2
117 | Разборка подшивки потолков: оштукатуренной | 100 м2 подшивки | 0.03 | ТЕРр54-03-03
118 | Подшивка потолков досками обшивки | 100 м2 потолков | 0.03 | ТЕР10-01-022-01
119 | Штукатурка поверхностей известковым раствором простая по дереву потолков | 100 м2 оштукатуриваемой поверхности | 0.03 | ТЕР15-02-015-04
120 | Разборка плинтусов: деревянных и из пластмассовых материалов | 100 м плинтусов | 0.367 | ТЕРр57-03-01
121 | Устройство плинтусов деревянных | 100 м плинтусов | 0.367 | ТЕР11-01-039-01
122 | Простая масляная окраска ранее окрашенных полов с подготовкой и расчисткой старой краски: до 35 % | 100 м2 окрашиваемой поверхности | 0.37 | ТЕРр62-06-03
123 | Снятие подоконных досок деревянных в зданиях: каменных | 100 м2 | 0.0047 | ТЕРр56-03-02
124 | Снятие оконных переплетов: остекленных | 100 м2 оконных переплетов | 0.101 | ТЕРр56-02-02
125 | Демонтаж оконных коробок в каменных стенах с: отбивкой штукатурки откосов | 100 коробок | 0.01 | ТЕРр56-01-01
126 | Установка в жилых и общественных зданиях блоков оконных с переплетами спаренными в стенах каменных площадью проема более 2 м2 | 100 м2 проемов | 0.101 | ТЕР10-01-027-02
128 | Ремонт штукатурки откосов внутри здания по камню и бетону цементно-известковым раствором: прямолинейных | 100 м2 отремонтированной поверхности | 0.0135 | ТЕРр61-07-01
129 | Ремонт штукатурки внутренних стен по камню и бетону цементно-известковым раствором, площадью отдельных мест до 1 м2: толщиной слоя до 20 мм | 100 м2 отремонтированной поверхности | 0.05 | ТЕРр61-02-07
130 | Ремонт штукатурки потолков по дереву известково-алебастровым раствором площадью отдельных мест до 1 м2: толщиной слоя до 25 мм | 100 м2 отремонтированной поверхности | 0.05 | ТЕРр61-05-01
131 | Простая масляная окраска ранее окрашенных стен с подготовкой и расчисткой старой краски: более 35 % | 100 м2 окрашиваемой поверхности | 0.92 | ТЕРр62-02-04
132 | Окраска водоэмульсионными составами поверхностей потолков ранее окрашенных масляной краской с расчисткой старой краски: более 35 % | 100 м2 окрашиваемой поверхности | 0.37 | ТЕРр62-17-09
133 | Снятие оконных переплетов: остекленных (перегородки) | 100 м2 оконных переплетов | 0.38 | ТЕРр56-02-02
134 | Демонтаж дверных коробок в каменных стенах с: отбивкой штукатурки откосов (перегородки) | 100 коробок | 0.03 | ТЕРр56-09-01
135 | Устройство перегородок в жилых зданиях однорядном с двухсторонней обшивкой гипсокартонными листами или гипсоволокнистыми плитами в один слой без изоляции | 100 м2 перегородок за вычетом проемов | 0.27 | ТЕР10-04-010-01
136 | Заполнение оконных проемов отдельными элементами в каменных стенах промышленных зданий переплетами одинарными глухими площадью проема до 10 м2 | 100 м2 проемов | 0.1 | ТЕР10-01-031-02
138 | Улучшенная окраска масляными составами по дереву заполнений проемов оконных | 100 м2 окрашиваемой поверхности | 0.12 | ТЕР15-04-025-05
139 | Улучшенная окраска масляными составами по сборным конструкциям, подготовленным под окраску стен | 100 м2 окрашиваемой поверхности | 0.54 | ТЕР15-04-025-10
140 | Установка блоков в наружных и внутренних дверных проемах в перегородках и деревянных нерубленых стенах площадью проема до 3 м2 | 100 м2 проемов | 0.0378 | ТЕР10-01-039-03
143 | Улучшенная окраска масляными составами по дереву заполнений проемов дверных | 100 м2 окрашиваемой поверхности | 0.09 | ТЕР15-04-025-04
Раздел 9. 2 этаж. Коридор
144 | Разборка плинтусов: деревянных и из пластмассовых материалов | 100 м плинтусов | 0.466 | ТЕРр57-03-01
145 | Простая масляная окраска ранее окрашенных полов с подготовкой и расчисткой старой краски: до 35 % | 100 м2 окрашиваемой поверхности | 0.698 | ТЕРр62-06-03
146 | Устройство плинтусов деревянных | 100 м плинтусов | 0.466 | ТЕР11-01-039-01
147 | Ремонт штукатурки внутренних стен по камню и бетону цементно-известковым раствором, площадью отдельных мест до 1 м2: толщиной слоя до 20 мм | 100 м2 отремонтированной поверхности | 0.02 | ТЕРр61-02-07
148 | Ремонт штукатурки потолков по дереву известково-алебастровым раствором площадью отдельных мест до 1 м2: толщиной слоя до 25 мм | 100 м2 отремонтированной поверхности | 0.04 | ТЕРр61-05-01
149 | Простая масляная окраска ранее окрашенных стен с подготовкой и расчисткой старой краски: более 35 % | 100 м2 окрашиваемой поверхности | 1.4 | ТЕРр62-02-04
150 | Окраска водоэмульсионными составами поверхностей потолков ранее окрашенных водоэмульсионной краской с расчисткой старой краски: до 35 % | 100 м2 окрашиваемой поверхности | 0.7 | ТЕРр62-17-05
151 | Демонтаж дверных коробок в деревянных стенах: каркасных и в перегородках | 100 коробок | 0.01 | ТЕРр56-09-04
152 | Снятие оконных переплетов: остекленных (перегородки) | 100 м2 оконных переплетов | 0.1 | ТЕРр56-02-02
153 | Демонтаж дверных коробок в каменных стенах с: отбивкой штукатурки откосов (перегородки) | 100 коробок | 0.02 | ТЕРр56-09-01
154 | Устройство перегородок в жилых зданиях однорядном с двухсторонней обшивкой гипсокартонными листами или гипсоволокнистыми плитами в один слой без изоляции | 100 м2 перегородок за вычетом проемов | 0.06 | ТЕР10-04-010-01
155 | Заполнение оконных проемов отдельными элементами в каменных стенах промышленных зданий переплетами одинарными глухими площадью проема до 10 м2 | 100 м2 проемов | 0.01 | ТЕР10-01-031-02
157 | Улучшенная окраска масляными составами по дереву заполнений проемов оконных | 100 м2 окрашиваемой поверхности | 0.012 | ТЕР15-04-025-05
158 | Улучшенная окраска масляными составами по сборным конструкциям, подготовленным под окраску стен | 100 м2 окрашиваемой поверхности | 0.12 | ТЕР15-04-025-10
159 | Установка блоков в наружных и внутренних дверных проемах в перегородках и деревянных нерубленых стенах площадью проема до 3 м2 | 100 м2 проемов | 0.059 | ТЕР10-01-039-03
162 | Улучшенная окраска масляными составами по дереву заполнений проемов дверных | 100 м2 окрашиваемой поверхности | 0.16 | ТЕР15-04-025-04
163 | Ремонт штукатурки откосов внутри здания по камню и бетону цементно-известковым раствором: прямолинейных | 100 м2 отремонтированной поверхности | 0.012 | ТЕРр61-07-01
Раздел 10. 2 этаж. Библиотека 37,7 м2
179 | Снятие наличников | 100 м наличников | 0.051 | ТЕРр56-11-01
180 | Снятие дверных полотен | 100 м2 дверных полотен | 0.018 | ТЕРр56-10-01
181 | Демонтаж дверных коробок в каменных стенах с: отбивкой штукатурки откосов | 100 коробок | 0.01 | ТЕРр56-09-01
182 | Установка блоков в наружных и внутренних дверных проемах в каменных стенах площадью проема до 3 м2 | 100 м2 проемов | 0.018 | ТЕР10-01-039-01
185 | Ремонт штукатурки откосов внутри здания по камню и бетону цементно-известковым раствором: прямолинейных | 100 м2 отремонтированной поверхности | 0.01 | ТЕРр61-07-01
186 | Улучшенная окраска масляными составами по дереву заполнений проемов дверных | 100 м2 окрашиваемой поверхности | 0.047 | ТЕР15-04-025-04
Раздел 11. Лестничная клетка
187 | Разборка подшивки потолков: оштукатуренной | 100 м2 подшивки | 0.05 | ТЕРр54-03-03
188 | Подшивка потолков досками обшивки | 100 м2 потолков | 0.05 | ТЕР10-01-022-01
189 | Штукатурка поверхностей известковым раствором простая по дереву потолков | 100 м2 оштукатуриваемой поверхности | 0.11 | ТЕР15-02-015-04
190 | Разборка плинтусов: деревянных и из пластмассовых материалов | 100 м плинтусов | 0.018 | ТЕРр57-03-01
191 | Смена досок в полах до 3 шт. в одном месте | 100 м досок | 0.08 | ТЕРр57-05-02
192 | Простая масляная окраска ранее окрашенных полов с подготовкой и расчисткой старой краски: до 35 % | 100 м2 окрашиваемой поверхности | 0.207 | ТЕРр62-06-03
193 | Устройство плинтусов деревянных | 100 м плинтусов | 0.018 | ТЕР11-01-039-01
194 | Снятие подоконных досок деревянных в зданиях: каменных | 100 м2 | 0.003 | ТЕРр56-03-02
195 | Снятие оконных переплетов: остекленных | 100 м2 оконных переплетов | 0.027 | ТЕРр56-02-02
196 | Демонтаж оконных коробок в каменных стенах с: отбивкой штукатурки откосов | 100 коробок | 0.02 | ТЕРр56-01-01
197 | Установка в жилых и общественных зданиях блоков оконных с переплетами спаренными в стенах каменных площадью проема до 2 м2 | 100 м2 проемов | 0.0264 | ТЕР10-01-027-01
200 | Установка подоконных досок в каменных стенах высотой проема до 2 м (прим) | 100 м2 проемов | 0.0264 | ТЕР10-01-033-02
201 | Ремонт штукатурки откосов внутри здания по камню и бетону цементно-известковым раствором: прямолинейных | 100 м2 отремонтированной поверхности | 0.0093 | ТЕРр61-07-01
202 | Ремонт штукатурки внутренних стен по камню и бетону цементно-известковым раствором, площадью отдельных мест до 1 м2: толщиной слоя до 20 мм | 100 м2 отремонтированной поверхности | 0.02 | ТЕРр61-02-07
203 | Ремонт штукатурки потолков по дереву известково-алебастровым раствором площадью отдельных мест до 1 м2: толщиной слоя до 25 мм | 100 м2 отремонтированной поверхности | 0.01 | ТЕРр61-05-01
204 | Простая масляная окраска ранее окрашенных стен с подготовкой и расчисткой старой краски: более 35 % | 100 м2 окрашиваемой поверхности | 0.987 | ТЕРр62-02-04
205 | Простая масляная окраска ранее окрашенных потолков с подготовкой и расчисткой старой краски: более 35 % | 100 м2 окрашиваемой поверхности | 0.206 | ТЕРр62-03-04
206 | Окраска масляными составами: деревянных поручней с покрытием лаком | 100 м2 окрашиваемой поверхности | 0.024 | ТЕРр62-18-01
207 | Окраска масляными составами ранее окрашенных металлических решеток и оград: без рельефа за 2 раза | 100 м2 окрашиваемой поверхности | 0.048 | ТЕРр62-35-02
Раздел 12. Вывоз мусора
208 | Очистка от строительного мусора | 100 т мусора | 0.296 | ТЕРр69-09-01
209 | Погрузочные работы при автомобильных перевозках: Прочие материалы, детали и конструкции | 1 т груза | 29.6 | СЦП2-1-37
210 | Перевозка массовых навалочных грузов, перевозимых автомобилями-самосвалами, расстояние перевозки 6 км: класс груза 2, грузоподъемность 7 т | 1 т груза | 29.6 | СЦП3-3-6-2- 1
Раздел 13. Водопровод наружный
211 | Разработка грунта вручную в траншеях глубиной до 2 м без креплений с откосами, группа грунтов 2 | 100 м3 грунта | 0.19 | ТЕР01-02-057-02
212 | Устройство водопроводных кирпичных колодцев круглых с конической верхней частью в грунтах сухих | 10 м3 конструкций колодца | 0.06 | ТЕР22-04-002-01
214 | Устройство основания песчаного | 10 м3 основания | 0.24 | ТЕР23-01-001-01
215 | Укладка трубопроводов из полиэтиленовых труб диаметром 50 мм | 1 км трубопровода | 0.043 | ТЕР22-01-021-01
217 | Врезка в существующие сети из стальных труб стальных штуцеров (патрубков) диаметром 50 мм | 1 врезка | 1 | ТЕР22-06-005-01
218 | Пробивка проемов в конструкциях из бетона | 1 м3 | 0.05 | ТЕР46-03-007-02
219 | Заделка отверстий, гнезд и борозд в стенах и перегородках железобетонных площадью до 0,1 м2 | 1 м3 заделки | 0.05 | ТЕР46-03-017-03
220 | Засыпка вручную траншей, пазух котлованов и ям, группа грунтов 2 | 100 м3 грунта | 0.18 | ТЕР01-02-061-02
221 | Установка вентилей, задвижек, затворов, клапанов обратных, кранов проходных на трубопроводах из стальных труб диаметром до 25 мм | 1 шт | 2 | ТЕР16-05-001-01
Раздел 14. Канализация
Септик
223 | Разработка грунта с погрузкой на автомобили-самосвалы экскаваторами с ковшом вместимостью 0,25 м3, группа грунтов 2 | 1000 м3 грунта | 0.016 | ТЕР01-01-014-05
224 | Устройство подстилающих слоев гравийных | 1 м3 подстилающего слоя | 0.7 | ТЕР11-01-002-03
225 | Устройство круглых кирпичных канализационных колодцев с конусным переходом к горловине в сухих грунтах,диаметром колодца 1 м | 10 м3 кирпичных и бетонных конструкций колодцев | 0.06 | ТЕР23-03-003-01
226 | Устройство колодцев канализационных прямоугольных кирпичных площадью более 3 м2 в грунтах сухих | 10 м3 кирпичных, бетонных и железобетонных конструкций колодцев | 0.25 | ТЕР23-03-004-04
228 | Устройство перекрытий безбалочных толщиной до 200 мм, на высоте от опорной площади до 6 м | 100 м3 в деле | 0.0045 | ТЕР06-01-041-01
232 | Оштукатуривание цементно-церезитовая по камню и бетону | 100 м2 оштукатуриваемой поверхности | 0.078 | ТЕР15-02-020-01
Монтаж канализации
233 | Прокладка трубопроводов канализации из полиэтиленовых труб высокой плотности диаметром 50 мм | 100 м трубопровода | 0.12 | ТЕР16-04-001-01
234 | Установка полиэтиленовых фасонных частей отводов, колен, патрубков, переходов | 10 фасонных частей | 1 | ТЕР22-03-002-01
236 | Прокладка трубопроводов канализации из полиэтиленовых труб высокой плотности диаметром 100 мм | 100 м трубопровода | 0.12 | ТЕР16-04-001-02
237 | Устройство основания песчаного | 10 м3 основания | 0.074 | ТЕР23-01-001-01
238 | Засыпка вручную траншей, пазух котлованов и ям, группа грунтов 3 | 100 м3 грунта | 0.087 | ТЕР01-02-061-03
Водопровод внутренний
239 | Установка умывальников одиночных с подводкой холодной и горячей воды | 10 комплектов | 0.1 | ТЕР17-01-001-14
240 | Установка смесителей | 10 шт | 0.1 | ТЕР17-01-002-03
241 | Установка нагревателей индивидуальных водоводяных | 10 комплектов | 0.1 | ТЕР17-01-008-01
242 | Установка клапанов предохранительных однорычажных диаметром 25 мм | 1 шт | 1 | ТЕР16-05-003-01
243 | Прокладка трубопроводов водоснабжения из напорных полиэтиленовых труб низкого давления среднего типа наружным диаметром 20 мм | 100 м трубопровода | 0.2 | ТЕР16-04-002-01
248 | Установка счетчиков (водомеров) диаметром до 40 мм | 1 счетчик (водомер) | 1 | ТЕР16-06-005-01
249 | Установка вентилей, задвижек, затворов, клапанов обратных, кранов проходных на трубопроводах из стальных труб диаметром до 25 мм | 1 шт | 2 | ТЕР16-05-001-01
Раздел 15. Отопление
251 | Установка агрегатов воздушно-отопительных массой до 0,25 т | 1 агрегат | 2 | ТЕР20-04-001-01
255 | Пробивка отверстий в кирпичных стенах для водогазопроводных труб вручную при толщине стен в: 1,5 кирпича | 100 отверстий | 0.02 | ТЕРр69-01-03
256 | Прокладка воздуховодов из листовой, оцинкованной стали и алюминия класса Н (нормальные) толщиной 0,5 мм, диаметром до 200 мм | 100 м2 поверхности воздуховодов | 0.049 | ТЕР20-01-001-01
257 | Установка зонтов над шахтами из листовой стали круглого сечения диаметром 200 мм | 1 зонт | 2 | ТЕР20-02-009-01