## Локальная смета
| СОГЛАСОВАНО: | [11 empty] | УТВЕРЖДАЮ:
| _____________________________ | [11 empty] | _______________________________
| " _____ " ________________ 200_ г. | [11 empty] | "______ " _______________200_ г.
Рудьевское сельское поселение
(наименование стройки)
ЛОКАЛЬНЫЙ СМЕТНЫЙ РАСЧЕТ №
(локальная смета)
|  | на | Капитальный ремонт 3,8, СДК
(наименование работ и затрат, наименование объекта)
Основание:
|  |  |  | Сметная стоимость |  |  |  |  | 1436783 руб.
|  |  |  | Средства на оплату труда |  |  |  |  | 199171 руб.
Составлен(а) в текущих (прогнозных) ценах по состоянию на _______200_ г.
№ пп | Обоснование | Наименование | Ед. изм. | Кол. | Стоимость единицы, руб. |  |  |  | Общая стоимость, руб. |  |  |  | Т/з осн. раб.на ед. | Т/з осн. раб. Всего | Т/з мех. на ед. | Т/з мех. Всего
[5 empty] | Всего | В том числе |  |  | Всего | В том числе
[6 empty] | Осн.З/п | Эк.Маш | З/пМех |  | Осн.З/п | Эк.Маш | З/пМех
1 | 2 | 3 | 4 | 5 | 6 | 7 | 8 | 9 | 10 | 11 | 12 | 13 | 14 | 15 | 16 | 17
Раздел 1. Кровля
1 | ТЕРр58-18-02 | Смена обрешетки с прозорами из досок толщиной до: 50 мм | 100 м2 сменяемой обрешетки | 0.28 | 2061.13 | 423.93 | 24.18 | 2.75 | 577 | 119 | 7 | 1 | 65.12 | 18.2336 | 0.28 | 0.0784
2 | ТЕРр58-06-01 | Ремонт отдельных мест покрытия из асбоцементных листов: обыкновенного профиля | 100 м2 покрытий | 0.28 | 3477.97 | 611.44 | 247.23 | 23.64 | 974 | 171 | 69 | 7 | 81.2 | 22.736 | 2.41 | 0.6748
3 | ТЕРр58-19-03 | Смена мелких покрытий из листовой стали в кровлях из рулонных и штучных материалов: карнизных свесов | 100 м покрытий | 0.84 | 5220.66 | 697.54 | 13.4 | 3.43 | 4385 | 586 | 11 | 3 | 101.24 | 85.0416 | 0.35 | 0.294
4 | ТЕРр58-19-01 | Смена мелких покрытий из листовой стали в кровлях из рулонных и штучных материалов: разжелобков | 100 м покрытий | 0.31 | 6785.18 | 1042.25 | 6.8 | 1.77 | 2103 | 323 | 2 | 1 | 151.27 | 46.8937 | 0.18 | 0.0558
5 | ТЕРр58-10-01 | Смена частей водосточных труб: прямых звеньев с земли, лестниц или подмостей | 100 м | 0.18 | 7252.25 | 277.1 | 10.92 | 1.28 | 1305 | 50 | 2 |  | 36.8 | 6.624 | 0.13 | 0.0234
6 | ТЕРр58-10-03 | Смена частей водосточных труб: колен с земли, лестниц и подмостей | 100 шт. | 0.06 | 4248.99 | 481.17 | 6.72 | 0.78 | 255 | 29 |  |  | 63.9 | 3.834 | 0.08 | 0.0048
7 | ТЕРр58-10-05 | Смена частей водосточных труб: отливов (отметов) | 100 шт. | 0.06 | 4277.66 | 399.84 | 6.72 | 0.78 | 257 | 24 |  |  | 53.1 | 3.186 | 0.08 | 0.0048
8 | ТЕРр58-10-06 | Смена частей водосточных труб: воронок с лестниц или подмостей | 100 шт. | 0.06 | 7704.66 | 399.84 | 6.72 | 0.78 | 462 | 24 |  |  | 53.1 | 3.186 | 0.08 | 0.0048
Раздел 2. Фасад, отмостка
9 | ТЕРр53-15-01 | Ремонт лицевой поверхности наружных кирпичных стен при глубине заделки в: 1/2 кирпича площадью в одном месте до 1 м2 | 100 м2 отремонтированной поверхности стен | 0.04 | 8818.12 | 2843.2 | 113.47 | 9.81 | 353 | 114 | 5 |  | 397.65 | 15.906 | 1 | 0.04
10 | ТЕРр61-10-01 | Ремонт штукатурки гладких фасадов по камню и бетону с земли и лесов цементно-известковым раствором площадью отдельных мест: до 5 м2 толщиной слоя до 20 мм | 100 м2 отремонтированной поверхности | 0.04 | 2584.25 | 1570.32 | 1.21 |  | 103 | 63 |  |  | 201.84 | 8.0736
11 | ТЕРр53-20-01 | Кладка отдельных участков наружных стен из кирпича: простых (закладка проёмов) | 100 м3 кладки | 0.014 | 53889.9 | 4098.64 | 2884.44 | 382.59 | 754 | 57 | 40 | 5 | 563 | 7.882 | 39 | 0.546
12 | ТЕРр62-19-04 | Окраска известковыми составами фасадов простых по: кирпичу с земли и лесов | 100 м2 окрашиваемой поверхности (без вычета проемов) | 6.72 | 147.59 | 76.13 | 2.69 | 0.29 | 992 | 512 | 18 | 2 | 11.05 | 74.256 | 0.03 | 0.2016
13 | ТЕР06-01-001-01 | Устройство бетонной подготовки (Отмостка 0,8х0,12) | 100 м3 бетона, бутобетона и железобетона в деле | 0.123 | 5117.56 | 1173.66 | 1025.58 | 129.13 | 629 | 144 | 126 | 16 | 163.03 | 20.0527 | 10.51 | 1.2927
14 | СЦМ-401-0005 | Бетон тяжелый, класс В 12,5 (М150) | м3 | 12.546 | 572.99 |  |  |  | 7189
15 | ТЕРр61-10-03 | Ремонт штукатурки гладких фасадов по камню и бетону с земли и лесов цементно-известковым раствором площадью отдельных мест: более 5 м2 толщиной слоя до 20 мм (цоколь) | 100 м2 отремонтированной поверхности | 1.056 | 2478.52 | 1464.59 | 1.21 |  | 2617 | 1547 | 1 |  | 188.25 | 198.792
Раздел 3. Крыльцо, тамбур
16 | ТЕРр53-02-01 | Разборка кладки стен из: кирпича (порожки) | 10 м3 кладки | 0.21 | 3448 | 1308.45 | 2139.55 | 150.58 | 724 | 275 | 449 | 32 | 212.41 | 44.6061 | 15.35 | 3.2235
17 | ТЕР01-02-057-02 | Разработка грунта вручную в траншеях глубиной до 2 м без креплений с откосами, группа грунтов 2 | 100 м3 грунта | 0.05 | 1108.65 | 1108.65 |  |  | 55 | 55 |  |  | 154 | 7.7
18 | ТЕР06-01-001-22 | Устройство ленточных фундаментов железобетонных при ширине поверху до 1000 мм | 100 м3 бетона, бутобетона и железобетона в деле | 0.044 | 13663.49 | 4052.28 | 4214.3 | 356.91 | 601 | 178 | 185 | 16 | 446.04 | 19.6258 | 30.64 | 1.3482
19 | СЦМ-204-9040 | Арматура класса А-3 | т | 0.2904 | 6450 |  |  |  | 1873
20 | СЦМ-401-0005 | Бетон тяжелый, класс В 12,5 (М150) | м3 | 4.466 | 572.99 |  |  |  | 2559
21 | ТЕР08-02-001-01 | Kладка стен кирпичных наружных простых из керамического одинарного (силикатного одинарного (А), керамического пустотелого одинарного (Б)) при высоте этажа до 4 м | 1 м3 кладки | 8.7 | 549.42 | 44.4 | 36.98 | 4.98 | 4780 | 386 | 322 | 43 | 5.4 | 46.98 | 0.4 | 3.48
22 | ТЕР10-01-027-02 | Установка в жилых и общественных зданиях блоков оконных с переплетами спаренными в стенах каменных площадью проема более 2 м2 | 100 м2 проемов | 0.082 | 3756.11 | 982.2 | 850.45 | 65.06 | 308 | 81 | 70 | 5 | 134.52 | 11.0306 | 7.4 | 0.6068
23 | Прайс лист | Стоимость окон глухих с подоконником и отливом Цена 2900/1,18/4,757*1,125 | м2 | 8.2 | 581.21 |  |  |  | 4766
24 | ТЕР10-01-039-02 | Установка блоков в наружных и внутренних дверных проемах в каменных стенах площадью проема более 3 м2 | 100 м2 проемов | 0.046 | 3607.74 | 909.36 | 1110.08 | 105.12 | 166 | 42 | 51 | 5 | 92.92 | 4.2743 | 10.52 | 0.4839
25 | СЦМ-201-9014-11 | Дверь металлическая остекленная с коробкой | м2 | 4.6 | 2044.71 |  |  |  | 9406
26 | ТЕР12-01-007-01 | Устройство кровель из волнистых асбестоцементных листов обыкновенного профиля по деревянной обрешетке с ее устройством | 100 м2 кровли | 0.26 | 5919.04 | 421.49 | 183.26 | 19.83 | 1539 | 110 | 48 | 5 | 47.91 | 12.4566 | 1.69 | 0.4394
27 | ТЕР10-01-022-03 | Подшивка потолков плитами древесноволокнистыми твердыми толщиной 5мм | 100 м2 потолков | 0.23 | 2042.11 | 590.31 | 57.49 |  | 470 | 136 | 13 |  | 67.1 | 15.433 | 0.54 | 0.1242
28 | СЦМ-101-0684 | Плиты древесноволокнистые сухого способа производства группы А твердые марки ТС-400 толщиной 5 мм | т.м2 | -0.02415 | 12492 |  |  |  | -302
29 | СЦМ-101-9154-8 | Гипсокартонный лист ГКЛВ "KNAUF" 1200х2500х9,5мм влагостойкий | м2 | 24.15 | 34.35 |  |  |  | 830
30 | ТЕР11-01-039-01 | Устройство плинтусов деревянных | 100 м плинтусов | 0.136 | 821.63 | 66.24 | 8.4 | 0.83 | 112 | 9 | 1 |  | 7.65 | 1.0404 | 0.08 | 0.0109
31 | ТЕР12-01-013-03 | Утепление покрытий плитами из минеральной ваты или перлита на битумной мастике в один слой | 100 м2 утепляемого покрытия | 0.23 | 4843.47 | 451.96 | 151.76 | 9.75 | 1114 | 104 | 35 | 2 | 45.54 | 10.4742 | 0.83 | 0.1909
32 | ТЕР15-04-005-10 | Окраска поливинилацетатными водоэмульсионными составами высококачественная по сборным конструкциям, подготовленным под окраску потолков | 100 м2 окрашиваемой поверхности | 0.23 | 1829.89 | 562.94 | 15.2 | 0.25 | 421 | 129 | 3 |  | 55.88 | 12.8524 | 0.16 | 0.0368
33 | ТЕРр57-02-04 | Разборка покрытий полов: цементных | 100 м2 покрытий | 0.23 | 3607.42 | 837.34 | 2770.08 | 206.01 | 830 | 193 | 637 | 47 | 111.2 | 25.576 | 21 | 4.83
34 | ТЕР11-01-011-01 | Устройство стяжек цементных толщиной 20 мм | 100 м2 стяжки | 0.23 | 1374.66 | 295.79 | 37.43 | 15.8 | 316 | 68 | 9 | 4 | 39.51 | 9.0873 | 1.27 | 0.2921
35 | ТЕР11-01-011-02 | Устройство стяжек цементных на каждые 5 мм изменения толщины стяжки добавлять или исключать к норме 11-01-011-01 | 100 м2 стяжки | 0.23 | 1051.6 | 15 | 26.8 | 2.61 | 242 | 3 | 6 | 1 | 0.5 | 0.115 | 0.21 | 0.0483
Раздел 4. 1 этаж холл
36 | ТЕРр61-02-01 | Ремонт штукатурки внутренних стен по камню известковым раствором площадью отдельных мест до 1 м2 толщиной слоя до 20 мм | 100 м2 отремонтированной поверхности | 0.3 | 2571.04 | 1604.25 | 13.4 | 6.57 | 771 | 481 | 4 | 2 | 203.07 | 60.921 | 0.67 | 0.201
37 | ТЕРр61-05-01 | Ремонт штукатурки потолков по дереву известково-алебастровым раствором площадью отдельных мест до 1 м2 толщиной слоя до 25 мм | 100 м2 отремонтированной поверхности | 0.2 | 4072.15 | 2049.35 | 14.4 | 7.06 | 814 | 410 | 3 | 1 | 255.53 | 51.106 | 0.72 | 0.144
38 | ТЕРр62-17-04 | Окраска водоэмульсионными составами поверхностей потолков ранее окрашенных водоэмульсионной краской с расчисткой старой краски до 10 % | 100 м2 окрашиваемой поверхности | 1.9 | 1607.78 | 199.67 | 7.04 | 1.57 | 3055 | 379 | 13 | 3 | 26.1 | 49.59 | 0.16 | 0.304
39 | ТЕРр62-16-04 | Окраска водоэмульсионными составами поверхностей стен ранее окрашенных водоэмульсионной краской с расчисткой старой краски до 10 % | 100 м2 окрашиваемой поверхности | 1.15 | 1543.37 | 153.69 | 7.04 | 1.57 | 1775 | 177 | 8 | 2 | 20.09 | 23.1035 | 0.16 | 0.184
40 | ТЕР15-04-025-08 | Улучшенная окраска масляными составами по штукатурке стен | 100 м2 окрашиваемой поверхности | 0.9 | 1487.5 | 477.5 | 11.8 | 0.12 | 1339 | 430 | 11 |  | 51.01 | 45.909 | 0.12 | 0.108
41 | ТЕР15-04-025-04 | Улучшенная окраска масляными составами по дереву заполнений проемов дверных | 100 м2 окрашиваемой поверхности | 0.4 | 1590.78 | 868.04 | 9.7 | 0.12 | 636 | 347 | 4 |  | 92.73 | 37.092 | 0.1 | 0.04
42 | ТЕРр62-32-02 | Окраска масляными составами ранее окрашенных поверхностей стальных и чугунных труб стальных за 2 раза | 100 м2 окрашиваемой поверхности | 0.13 | 1127.55 | 545.66 | 0.84 | 0.1 | 147 | 71 |  |  | 80.6 | 10.478 | 0.01 | 0.0013
43 | ТЕРр62-33-02 | Окраска масляными составами ранее окрашенных поверхностей радиаторов и ребристых труб отопления за: 2 раза | 100 м2 окрашиваемой поверхности | 0.05 | 1094.9 | 513.01 | 0.84 | 0.1 | 55 | 26 |  |  | 65.94 | 3.297 | 0.01 | 0.0005
Раздел 5. 2 этаж. Кабинет 37,1 м2
44 | ТЕРр54-03-03 | Разборка подшивки потолков: оштукатуренной | 100 м2 подшивки | 0.12 | 655.85 | 581.45 | 74.4 | 36.49 | 79 | 70 | 9 | 4 | 79.87 | 9.5844 | 3.72 | 0.4464
45 | ТЕР10-01-022-01 | Подшивка потолков досками обшивки | 100 м2 потолков | 0.12 | 4943.21 | 504.36 | 75.19 | 2.49 | 593 | 61 | 9 |  | 57.33 | 6.8796 | 0.64 | 0.0768
46 | ТЕР15-02-015-04 | Штукатурка поверхностей известковым раствором простая по дереву потолков | 100 м2 оштукатуриваемой поверхности | 0.12 | 2697.16 | 684.1 | 147.28 | 6.4 | 324 | 82 | 18 | 1 | 73.08 | 8.7696 | 6.17 | 0.7404
47 | ТЕРр57-03-01 | Разборка плинтусов: деревянных и из пластмассовых материалов | 100 м плинтусов | 0.245 | 23.6 | 23.6 |  |  | 6 | 6 |  |  | 3.77 | 0.9236
48 | ТЕРр57-05-02 | Смена досок в полах до 3 шт. в одном месте | 100 м досок | 0.857 | 1584.64 | 441.26 | 34.16 | 9.22 | 1358 | 378 | 29 | 8 | 58.6 | 50.2202 | 0.94 | 0.8056
49 | ТЕРр62-06-03 | Простая масляная окраска ранее окрашенных полов с подготовкой и расчисткой старой краски: до 35 % | 100 м2 окрашиваемой поверхности | 0.371 | 705.69 | 160.42 | 5.36 | 1.37 | 262 | 60 | 2 | 1 | 20.97 | 7.7799 | 0.14 | 0.0519
50 | ТЕР11-01-039-01 | Устройство плинтусов деревянных | 100 м плинтусов | 0.245 | 821.63 | 66.24 | 8.4 | 0.83 | 201 | 16 | 2 |  | 7.65 | 1.8742 | 0.08 | 0.0196
51 | ТЕРр56-02-02 | Снятие оконных переплетов: остекленных | 100 м2 оконных переплетов | 0.027 | 324.77 | 306.17 | 18.6 | 9.12 | 9 | 8 | 1 |  | 46.11 | 1.245 | 0.93 | 0.0251
52 | ТЕРр56-01-01 | Демонтаж оконных коробок в каменных стенах с: отбивкой штукатурки откосов | 100 коробок | 0.02 | 1107.26 | 886.95 | 220.31 | 21.09 | 22 | 18 | 4 |  | 128.73 | 2.5746 | 2.15 | 0.043
53 | ТЕРр56-03-02 | Снятие подоконных досок деревянных в зданиях: каменных | 100 м2 | 0.003 | 630.6 | 630.6 |  |  | 2 | 2 |  |  | 94.97 | 0.2849
54 | ТЕР10-01-027-01 | Установка в жилых и общественных зданиях блоков оконных с переплетами спаренными в стенах каменных площадью проема до 2 м2 4 215,52 = 5 122,12 - 26,80 x 2,38 - 8 728,80 x 0,0028 - 829,11 x 0,0298 - 1 658,20 x 0,031 - 9,60 x 173 - 6,51 x 118 - 379,46 x 0,138 + 12 602,00 x 0,138 | 100 м2 проемов | 0.0264 | 4250.07 | 1356.78 | 951.71 | 84.47 | 112 | 36 | 25 | 2 | 188.6 | 4.979 | 9.01 | 0.2379
55 | Прайс лист | Стоимость окон открывающихся с подоконником и отливом Цена 4900/1,18/4,757*1,125 | м2 | 1.32 | 982.05 |  |  |  | 1296
56 | Прайс лист | Стоимость окон глухих с подоконником и отливом Цена 2900/1,18/4,757*1,125 | м2 | 1.32 | 581.21 |  |  |  | 767
57 | ТЕР10-01-033-02 | Установка подоконных досок в каменных стенах высотой проема до 2 м (прим) | 100 м2 проемов | 0.0264 | 1640.97 | 582.57 | 80.34 | 2.49 | 43 | 15 | 2 |  | 66.22 | 1.7482 | 0.47 | 0.0124
58 | ТЕРр61-07-01 | Ремонт штукатурки откосов внутри здания по камню и бетону цементно-известковым раствором: прямолинейных | 100 м2 отремонтированной поверхности | 0.0093 | 5117.62 | 3072.14 | 23.2 | 11.38 | 48 | 29 |  |  | 383.06 | 3.5625 | 1.16 | 0.0108
59 | ТЕРр61-02-07 | Ремонт штукатурки внутренних стен по камню и бетону цементно-известковым раствором, площадью отдельных мест до 1 м2: толщиной слоя до 20 мм | 100 м2 отремонтированной поверхности | 0.02 | 2830.09 | 1803.97 | 13.4 | 6.57 | 57 | 36 |  |  | 228.35 | 4.567 | 0.67 | 0.0134
60 | ТЕРр61-05-01 | Ремонт штукатурки потолков по дереву известково-алебастровым раствором площадью отдельных мест до 1 м2: толщиной слоя до 25 мм | 100 м2 отремонтированной поверхности | 0.01 | 4072.15 | 2049.35 | 14.4 | 7.06 | 41 | 20 |  |  | 255.53 | 2.5553 | 0.72 | 0.0072
61 | ТЕРр62-02-04 | Простая масляная окраска ранее окрашенных стен с подготовкой и расчисткой старой краски: более 35 % | 100 м2 окрашиваемой поверхности | 0.502 | 1089.29 | 469.17 | 7.88 | 1.67 | 547 | 236 | 4 | 1 | 61.33 | 30.7877 | 0.17 | 0.0853
62 | ТЕРр62-17-09 | Окраска водоэмульсионными составами поверхностей потолков ранее окрашенных масляной краской с расчисткой старой краски: более 35 % | 100 м2 окрашиваемой поверхности | 0.371 | 1996.11 | 312.2 | 7.04 | 1.57 | 741 | 116 | 3 | 1 | 40.81 | 15.1405 | 0.16 | 0.0594
63 | ТЕРр56-11-01 | Снятие наличников | 100 м наличников | 0.051 | 27.41 | 27.41 |  |  | 1 | 1 |  |  | 4.21 | 0.2147
64 | ТЕРр56-09-01 | Демонтаж дверных коробок в каменных стенах с: отбивкой штукатурки откосов | 100 коробок | 0.01 | 1755.71 | 1190.55 | 565.16 | 38.95 | 18 | 12 | 6 |  | 179.3 | 1.793 | 3.97 | 0.0397
65 | ТЕР10-01-039-01 | Установка блоков в наружных и внутренних дверных проемах в каменных стенах площадью проема до 3 м2 | 100 м2 проемов | 0.0189 | 4705 | 991.76 | 1400.18 | 141.19 | 89 | 19 | 26 | 3 | 104.28 | 1.9709 | 13.34 | 0.2521
66 | СЦМ-101-0894 | Скобяные изделия при заполнении отдельными элементами дверей в помещение однопольных | компл | 1 | 124.92 |  |  |  | 125
67 | СЦМ-203-0214 | Блоки дверные усиленные глухие со сплошным заполнением полотна, оклеенных твердыми ДВП однопольные с полотном глухим ДУ 21-9, пл.1.8 м2 | м2 | 1.8 | 244.61 |  |  |  | 440
68 | ТЕРр61-07-01 | Ремонт штукатурки откосов внутри здания по камню и бетону цементно-известковым раствором: прямолинейных | 100 м2 отремонтированной поверхности | 0.0178 | 5117.62 | 3072.14 | 23.2 | 11.38 | 91 | 55 |  |  | 383.06 | 6.8185 | 1.16 | 0.0206
69 | ТЕР15-04-025-04 | Улучшенная окраска масляными составами по дереву заполнений проемов дверных | 100 м2 окрашиваемой поверхности | 0.0468 | 1590.78 | 868.04 | 9.7 | 0.12 | 74 | 41 |  |  | 92.73 | 4.3398 | 0.1 | 0.0047
Раздел 6. 2 этаж. Кабинет 39.9 м2
70 | ТЕРр54-03-03 | Разборка подшивки потолков: оштукатуренной | 100 м2 подшивки | 0.14 | 655.85 | 581.45 | 74.4 | 36.49 | 92 | 82 | 10 | 5 | 79.87 | 11.1818 | 3.72 | 0.5208
71 | ТЕР10-01-022-01 | Подшивка потолков досками обшивки | 100 м2 потолков | 0.14 | 4943.21 | 504.36 | 75.19 | 2.49 | 692 | 71 | 11 |  | 57.33 | 8.0262 | 0.64 | 0.0896
72 | ТЕР15-02-015-04 | Штукатурка поверхностей известковым раствором простая по дереву потолков | 100 м2 оштукатуриваемой поверхности | 0.14 | 2697.16 | 684.1 | 147.28 | 6.4 | 378 | 96 | 21 | 1 | 73.08 | 10.2312 | 6.17 | 0.8638
73 | ТЕРр57-03-01 | Разборка плинтусов: деревянных и из пластмассовых материалов | 100 м плинтусов | 0.256 | 23.6 | 23.6 |  |  | 6 | 6 |  |  | 3.77 | 0.9651
74 | ТЕРр57-05-02 | Смена досок в полах до 3 шт. в одном месте | 100 м досок | 0.714 | 1584.64 | 441.26 | 34.16 | 9.22 | 1131 | 315 | 24 | 7 | 58.6 | 41.8404 | 0.94 | 0.6712
75 | ТЕРр62-06-03 | Простая масляная окраска ранее окрашенных полов с подготовкой и расчисткой старой краски: до 35 % | 100 м2 окрашиваемой поверхности | 0.4 | 705.69 | 160.42 | 5.36 | 1.37 | 282 | 64 | 2 | 1 | 20.97 | 8.388 | 0.14 | 0.056
76 | ТЕР11-01-039-01 | Устройство плинтусов деревянных | 100 м плинтусов | 0.256 | 821.63 | 66.24 | 8.4 | 0.83 | 210 | 17 | 2 |  | 7.65 | 1.9584 | 0.08 | 0.0205
77 | ТЕРр56-02-02 | Снятие оконных переплетов: остекленных | 100 м2 оконных переплетов | 0.101 | 324.77 | 306.17 | 18.6 | 9.12 | 33 | 31 | 2 | 1 | 46.11 | 4.6571 | 0.93 | 0.0939
78 | ТЕРр56-01-01 | Демонтаж оконных коробок в каменных стенах с: отбивкой штукатурки откосов | 100 коробок | 0.01 | 1107.26 | 886.95 | 220.31 | 21.09 | 11 | 9 | 2 |  | 128.73 | 1.2873 | 2.15 | 0.0215
79 | ТЕРр56-03-02 | Снятие подоконных досок деревянных в зданиях: каменных | 100 м2 | 0.0047 | 630.6 | 630.6 |  |  | 3 | 3 |  |  | 94.97 | 0.4464
80 | ТЕР10-01-027-02 | Установка в жилых и общественных зданиях блоков оконных с переплетами спаренными в стенах каменных площадью проема более 2 м2 1 898,59 = 3 698,81 - 26,80 x 1,67 - 8 728,80 x 0,0019 - 829,11 x 0,0206 - 1 658,20 x 0,0217 - 9,60 x 120 - 6,51 x 82 | 100 м2 проемов | 0.101 | 1944.71 | 982.21 | 794.5 | 65.06 | 196 | 99 | 80 | 7 | 134.52 | 13.5865 | 7.4 | 0.7474
81 | Прайс лист | Стоимость окон открывающихся с подоконником и отливом Цена 4900/1,18/4,757*1,125 | м2 | 10.1 | 982.05 |  |  |  | 9919
82 | ТЕР10-01-033-03 | Установка подоконных досок в каменных стенах высотой проема более 2 м | 100 м2 проемов | 0.101 | 1123.55 | 399.67 | 59.43 | 1.37 | 113 | 40 | 6 |  | 45.43 | 4.5884 | 0.26 | 0.0263
83 | ТЕРр61-07-01 | Ремонт штукатурки откосов внутри здания по камню и бетону цементно-известковым раствором: прямолинейных | 100 м2 отремонтированной поверхности | 0.0135 | 5117.62 | 3072.14 | 23.2 | 11.38 | 69 | 41 |  |  | 383.06 | 5.1713 | 1.16 | 0.0157
84 | ТЕРр56-02-02 | Снятие оконных переплетов: остекленных (перегородки) | 100 м2 оконных переплетов | 0.17 | 324.77 | 306.17 | 18.6 | 9.12 | 55 | 52 | 3 | 2 | 46.11 | 7.8387 | 0.93 | 0.1581
85 | ТЕРр56-09-01 | Демонтаж дверных коробок в каменных стенах с: отбивкой штукатурки откосов (перегородки) | 100 коробок | 0.02 | 1755.71 | 1190.55 | 565.16 | 38.95 | 35 | 24 | 11 | 1 | 179.3 | 3.586 | 3.97 | 0.0794
86 | ТЕРр61-02-07 | Ремонт штукатурки внутренних стен по камню и бетону цементно-известковым раствором, площадью отдельных мест до 1 м2: толщиной слоя до 20 мм | 100 м2 отремонтированной поверхности | 0.02 | 2830.09 | 1803.97 | 13.4 | 6.57 | 57 | 36 |  |  | 228.35 | 4.567 | 0.67 | 0.0134
87 | ТЕРр61-05-01 | Ремонт штукатурки потолков по дереву известково-алебастровым раствором площадью отдельных мест до 1 м2: толщиной слоя до 25 мм | 100 м2 отремонтированной поверхности | 0.01 | 4072.15 | 2049.35 | 14.4 | 7.06 | 41 | 20 |  |  | 255.53 | 2.5553 | 0.72 | 0.0072
88 | ТЕРр62-02-04 | Простая масляная окраска ранее окрашенных стен с подготовкой и расчисткой старой краски: более 35 % | 100 м2 окрашиваемой поверхности | 0.726 | 1089.29 | 469.17 | 7.88 | 1.67 | 791 | 341 | 6 | 1 | 61.33 | 44.5256 | 0.17 | 0.1234
89 | ТЕРр62-17-05 | Окраска водоэмульсионными составами поверхностей потолков ранее окрашенных водоэмульсионной краской с расчисткой старой краски: до 35 % | 100 м2 окрашиваемой поверхности | 0.4 | 1827.48 | 277.31 | 7.04 | 1.57 | 731 | 111 | 3 | 1 | 36.25 | 14.5 | 0.16 | 0.064
Раздел 7. 2 этаж. Кабинет 40,2 м2
90 | ТЕРр54-03-03 | Разборка подшивки потолков: оштукатуренной | 100 м2 подшивки | 0.02 | 655.85 | 581.45 | 74.4 | 36.49 | 13 | 12 | 1 | 1 | 79.87 | 1.5974 | 3.72 | 0.0744
91 | ТЕР10-01-022-01 | Подшивка потолков досками обшивки | 100 м2 потолков | 0.02 | 4943.21 | 504.36 | 75.19 | 2.49 | 99 | 10 | 2 |  | 57.33 | 1.1466 | 0.64 | 0.0128
92 | ТЕР15-02-015-04 | Штукатурка поверхностей известковым раствором простая по дереву потолков | 100 м2 оштукатуриваемой поверхности | 0.02 | 2697.16 | 684.1 | 147.28 | 6.4 | 54 | 14 | 3 |  | 73.08 | 1.4616 | 6.17 | 0.1234
93 | ТЕРр57-03-01 | Разборка плинтусов: деревянных и из пластмассовых материалов | 100 м плинтусов | 0.262 | 23.6 | 23.6 |  |  | 6 | 6 |  |  | 3.77 | 0.9877
94 | ТЕРр62-06-03 | Простая масляная окраска ранее окрашенных полов с подготовкой и расчисткой старой краски: до 35 % | 100 м2 окрашиваемой поверхности | 0.423 | 705.69 | 160.42 | 5.36 | 1.37 | 299 | 68 | 2 | 1 | 20.97 | 8.8703 | 0.14 | 0.0592
95 | ТЕР11-01-039-01 | Устройство плинтусов деревянных | 100 м плинтусов | 0.262 | 821.63 | 66.24 | 8.4 | 0.83 | 215 | 17 | 2 |  | 7.65 | 2.0043 | 0.08 | 0.021
96 | ТЕРр56-03-02 | Снятие подоконных досок деревянных в зданиях: каменных | 100 м2 | 0.0047 | 630.6 | 630.6 |  |  | 3 | 3 |  |  | 94.97 | 0.4464
97 | ТЕРр56-02-02 | Снятие оконных переплетов: остекленных | 100 м2 оконных переплетов | 0.101 | 324.77 | 306.17 | 18.6 | 9.12 | 33 | 31 | 2 | 1 | 46.11 | 4.6571 | 0.93 | 0.0939
98 | ТЕРр56-01-01 | Демонтаж оконных коробок в каменных стенах с: отбивкой штукатурки откосов | 100 коробок | 0.01 | 1107.26 | 886.95 | 220.31 | 21.09 | 11 | 9 | 2 |  | 128.73 | 1.2873 | 2.15 | 0.0215
99 | ТЕР10-01-027-02 | Установка в жилых и общественных зданиях блоков оконных с переплетами спаренными в стенах каменных площадью проема более 2 м2 1 898,59 = 3 698,81 - 26,80 x 1,67 - 8 728,80 x 0,0019 - 829,11 x 0,0206 - 1 658,20 x 0,0217 - 9,60 x 120 - 6,51 x 82 | 100 м2 проемов | 0.101 | 1944.71 | 982.21 | 794.5 | 65.06 | 196 | 99 | 80 | 7 | 134.52 | 13.5865 | 7.4 | 0.7474
100 | Прайс лист | Стоимость окон открывающихся с подоконником и отливом Цена 4900/1,18/4,757*1,125 | м2 | 10.1 | 982.05 |  |  |  | 9919
101 | ТЕРр61-07-01 | Ремонт штукатурки откосов внутри здания по камню и бетону цементно-известковым раствором: прямолинейных | 100 м2 отремонтированной поверхности | 0.0135 | 5117.62 | 3072.14 | 23.2 | 11.38 | 69 | 41 |  |  | 383.06 | 5.1713 | 1.16 | 0.0157
102 | ТЕРр61-02-07 | Ремонт штукатурки внутренних стен по камню и бетону цементно-известковым раствором, площадью отдельных мест до 1 м2: толщиной слоя до 20 мм | 100 м2 отремонтированной поверхности | 0.05 | 2830.09 | 1803.97 | 13.4 | 6.57 | 142 | 90 | 1 |  | 228.35 | 11.4175 | 0.67 | 0.0335
103 | ТЕРр61-05-01 | Ремонт штукатурки потолков по дереву известково-алебастровым раствором площадью отдельных мест до 1 м2: толщиной слоя до 25 мм | 100 м2 отремонтированной поверхности | 0.01 | 4072.15 | 2049.35 | 14.4 | 7.06 | 41 | 20 |  |  | 255.53 | 2.5553 | 0.72 | 0.0072
104 | ТЕРр62-02-04 | Простая масляная окраска ранее окрашенных стен с подготовкой и расчисткой старой краски: более 35 % | 100 м2 окрашиваемой поверхности | 0.701 | 1089.29 | 469.17 | 7.88 | 1.67 | 764 | 329 | 6 | 1 | 61.33 | 42.9923 | 0.17 | 0.1192
105 | ТЕРр62-17-05 | Окраска водоэмульсионными составами поверхностей потолков ранее окрашенных водоэмульсионной краской с расчисткой старой краски: до 35 % | 100 м2 окрашиваемой поверхности | 0.4 | 1827.48 | 277.31 | 7.04 | 1.57 | 731 | 111 | 3 | 1 | 36.25 | 14.5 | 0.16 | 0.064
106 | ТЕРр56-02-02 | Снятие оконных переплетов: остекленных (перегородки) | 100 м2 оконных переплетов | 0.17 | 324.77 | 306.17 | 18.6 | 9.12 | 55 | 52 | 3 | 2 | 46.11 | 7.8387 | 0.93 | 0.1581
107 | ТЕРр56-09-01 | Демонтаж дверных коробок в каменных стенах с: отбивкой штукатурки откосов (перегородки) | 100 коробок | 0.02 | 1755.71 | 1190.55 | 565.16 | 38.95 | 35 | 24 | 11 | 1 | 179.3 | 3.586 | 3.97 | 0.0794
108 | ТЕР10-04-010-01 | Устройство перегородок в жилых зданиях однорядном с двухсторонней обшивкой гипсокартонными листами или гипсоволокнистыми плитами в один слой без изоляции | 100 м2 перегородок за вычетом проемов | 0.12 | 14001.15 | 2152.94 | 234.71 | 6.22 | 1680 | 258 | 28 | 1 | 229.99 | 27.5988 | 1.26 | 0.1512
109 | ТЕР10-01-031-02 | Заполнение оконных проемов отдельными элементами в каменных стенах промышленных зданий переплетами одинарными глухими площадью проема до 10 м2 | 100 м2 проемов | 0.1 | 5934.81 | 1179.49 | 610.64 | 29.23 | 593 | 118 | 61 | 3 | 134.07 | 13.407 | 3.92 | 0.392
110 | СЦМ-203-9095-4 | Блоки оконные из сосны одинарные (коробка 55мм) | м2 | 10 | 440.3 |  |  |  | 4403
111 | ТЕР15-04-025-05 | Улучшенная окраска масляными составами по дереву заполнений проемов оконных | 100 м2 окрашиваемой поверхности | 0.12 | 2015.71 | 1297.43 | 9.7 | 0.12 | 242 | 156 | 1 |  | 138.6 | 16.632 | 0.1 | 0.012
112 | ТЕР15-04-025-10 | Улучшенная окраска масляными составами по сборным конструкциям, подготовленным под окраску стен | 100 м2 окрашиваемой поверхности | 0.24 | 1152.35 | 319.21 | 4.45 | 0.12 | 277 | 77 | 1 |  | 34.1 | 8.184 | 0.05 | 0.012
113 | ТЕР10-01-039-03 | Установка блоков в наружных и внутренних дверных проемах в перегородках и деревянных нерубленых стенах площадью проема до 3 м2 | 100 м2 проемов | 0.0189 | 6355.03 | 1060.65 | 409.45 |  | 120 | 20 | 8 |  | 115 | 2.1735 | 3.9 | 0.0737
114 | СЦМ-101-0894 | Скобяные изделия при заполнении отдельными элементами дверей в помещение однопольных | компл | 1 | 124.92 |  |  |  | 125
115 | СЦМ-203-0214 | Блоки дверные усиленные глухие со сплошным заполнением полотна, оклеенных твердыми ДВП однопольные с полотном глухим ДУ 21-9, пл.1.8 м2 | м2 | 1.8 | 244.61 |  |  |  | 440
116 | ТЕР15-04-025-04 | Улучшенная окраска масляными составами по дереву заполнений проемов дверных | 100 м2 окрашиваемой поверхности | 0.0432 | 1590.78 | 868.04 | 9.7 | 0.12 | 69 | 37 |  |  | 92.73 | 4.0059 | 0.1 | 0.0043
Раздел 8. 2 этаж. Кабинеты 18,4 и 18,6 м2
117 | ТЕРр54-03-03 | Разборка подшивки потолков: оштукатуренной | 100 м2 подшивки | 0.03 | 655.85 | 581.45 | 74.4 | 36.49 | 20 | 18 | 2 | 1 | 79.87 | 2.3961 | 3.72 | 0.1116
118 | ТЕР10-01-022-01 | Подшивка потолков досками обшивки | 100 м2 потолков | 0.03 | 4943.21 | 504.36 | 75.19 | 2.49 | 148 | 15 | 2 |  | 57.33 | 1.7199 | 0.64 | 0.0192
119 | ТЕР15-02-015-04 | Штукатурка поверхностей известковым раствором простая по дереву потолков | 100 м2 оштукатуриваемой поверхности | 0.03 | 2697.16 | 684.1 | 147.28 | 6.4 | 81 | 21 | 4 |  | 73.08 | 2.1924 | 6.17 | 0.1851
120 | ТЕРр57-03-01 | Разборка плинтусов: деревянных и из пластмассовых материалов | 100 м плинтусов | 0.367 | 23.6 | 23.6 |  |  | 9 | 9 |  |  | 3.77 | 1.3836
121 | ТЕР11-01-039-01 | Устройство плинтусов деревянных | 100 м плинтусов | 0.367 | 821.63 | 66.24 | 8.4 | 0.83 | 302 | 24 | 3 |  | 7.65 | 2.8076 | 0.08 | 0.0294
122 | ТЕРр62-06-03 | Простая масляная окраска ранее окрашенных полов с подготовкой и расчисткой старой краски: до 35 % | 100 м2 окрашиваемой поверхности | 0.37 | 705.69 | 160.42 | 5.36 | 1.37 | 261 | 59 | 2 | 1 | 20.97 | 7.7589 | 0.14 | 0.0518
123 | ТЕРр56-03-02 | Снятие подоконных досок деревянных в зданиях: каменных | 100 м2 | 0.0047 | 630.6 | 630.6 |  |  | 3 | 3 |  |  | 94.97 | 0.4464
124 | ТЕРр56-02-02 | Снятие оконных переплетов: остекленных | 100 м2 оконных переплетов | 0.101 | 324.77 | 306.17 | 18.6 | 9.12 | 33 | 31 | 2 | 1 | 46.11 | 4.6571 | 0.93 | 0.0939
125 | ТЕРр56-01-01 | Демонтаж оконных коробок в каменных стенах с: отбивкой штукатурки откосов | 100 коробок | 0.01 | 1107.26 | 886.95 | 220.31 | 21.09 | 11 | 9 | 2 |  | 128.73 | 1.2873 | 2.15 | 0.0215
126 | ТЕР10-01-027-02 | Установка в жилых и общественных зданиях блоков оконных с переплетами спаренными в стенах каменных площадью проема более 2 м2 1 898,59 = 3 698,81 - 26,80 x 1,67 - 8 728,80 x 0,0019 - 829,11 x 0,0206 - 1 658,20 x 0,0217 - 9,60 x 120 - 6,51 x 82 | 100 м2 проемов | 0.101 | 1944.71 | 982.21 | 794.5 | 65.06 | 196 | 99 | 80 | 7 | 134.52 | 13.5865 | 7.4 | 0.7474
127 | Прайс лист | Стоимость окон открывающихся с подоконником и отливом Цена 4900/1,18/4,757*1,125 | м2 | 10.1 | 982.05 |  |  |  | 9919
128 | ТЕРр61-07-01 | Ремонт штукатурки откосов внутри здания по камню и бетону цементно-известковым раствором: прямолинейных | 100 м2 отремонтированной поверхности | 0.0135 | 5117.62 | 3072.14 | 23.2 | 11.38 | 69 | 41 |  |  | 383.06 | 5.1713 | 1.16 | 0.0157
129 | ТЕРр61-02-07 | Ремонт штукатурки внутренних стен по камню и бетону цементно-известковым раствором, площадью отдельных мест до 1 м2: толщиной слоя до 20 мм | 100 м2 отремонтированной поверхности | 0.05 | 2830.09 | 1803.97 | 13.4 | 6.57 | 142 | 90 | 1 |  | 228.35 | 11.4175 | 0.67 | 0.0335
130 | ТЕРр61-05-01 | Ремонт штукатурки потолков по дереву известково-алебастровым раствором площадью отдельных мест до 1 м2: толщиной слоя до 25 мм | 100 м2 отремонтированной поверхности | 0.05 | 4072.15 | 2049.35 | 14.4 | 7.06 | 204 | 102 | 1 |  | 255.53 | 12.7765 | 0.72 | 0.036
131 | ТЕРр62-02-04 | Простая масляная окраска ранее окрашенных стен с подготовкой и расчисткой старой краски: более 35 % | 100 м2 окрашиваемой поверхности | 0.92 | 1089.29 | 469.17 | 7.88 | 1.67 | 1002 | 432 | 7 | 2 | 61.33 | 56.4236 | 0.17 | 0.1564
132 | ТЕРр62-17-09 | Окраска водоэмульсионными составами поверхностей потолков ранее окрашенных масляной краской с расчисткой старой краски: более 35 % | 100 м2 окрашиваемой поверхности | 0.37 | 1996.11 | 312.2 | 7.04 | 1.57 | 739 | 116 | 3 | 1 | 40.81 | 15.0997 | 0.16 | 0.0592
133 | ТЕРр56-02-02 | Снятие оконных переплетов: остекленных (перегородки) | 100 м2 оконных переплетов | 0.38 | 324.77 | 306.17 | 18.6 | 9.12 | 123 | 116 | 7 | 3 | 46.11 | 17.5218 | 0.93 | 0.3534
134 | ТЕРр56-09-01 | Демонтаж дверных коробок в каменных стенах с: отбивкой штукатурки откосов (перегородки) | 100 коробок | 0.03 | 1755.71 | 1190.55 | 565.16 | 38.95 | 53 | 36 | 17 | 1 | 179.3 | 5.379 | 3.97 | 0.1191
135 | ТЕР10-04-010-01 | Устройство перегородок в жилых зданиях однорядном с двухсторонней обшивкой гипсокартонными листами или гипсоволокнистыми плитами в один слой без изоляции | 100 м2 перегородок за вычетом проемов | 0.27 | 14001.15 | 2152.94 | 234.71 | 6.22 | 3780 | 581 | 63 | 2 | 229.99 | 62.0973 | 1.26 | 0.3402
136 | ТЕР10-01-031-02 | Заполнение оконных проемов отдельными элементами в каменных стенах промышленных зданий переплетами одинарными глухими площадью проема до 10 м2 | 100 м2 проемов | 0.1 | 5658.83 | 1025.64 | 488.51 | 29.23 | 566 | 103 | 49 | 3 | 134.07 | 13.407 | 3.92 | 0.392
137 | СЦМ-203-9095-4 | Блоки оконные из сосны одинарные (коробка 55мм) | м2 | 10 | 440.3 |  |  |  | 4403
138 | ТЕР15-04-025-05 | Улучшенная окраска масляными составами по дереву заполнений проемов оконных | 100 м2 окрашиваемой поверхности | 0.12 | 2015.71 | 1297.43 | 9.7 | 0.12 | 242 | 156 | 1 |  | 138.6 | 16.632 | 0.1 | 0.012
139 | ТЕР15-04-025-10 | Улучшенная окраска масляными составами по сборным конструкциям, подготовленным под окраску стен | 100 м2 окрашиваемой поверхности | 0.54 | 1152.35 | 319.21 | 4.45 | 0.12 | 622 | 172 | 2 |  | 34.1 | 18.414 | 0.05 | 0.027
140 | ТЕР10-01-039-03 | Установка блоков в наружных и внутренних дверных проемах в перегородках и деревянных нерубленых стенах площадью проема до 3 м2 | 100 м2 проемов | 0.0378 | 6355.03 | 1060.65 | 409.45 |  | 240 | 40 | 15 |  | 115 | 4.347 | 3.9 | 0.1474
141 | СЦМ-101-0894 | Скобяные изделия при заполнении отдельными элементами дверей в помещение однопольных | компл | 2 | 124.92 |  |  |  | 250
142 | СЦМ-203-0214 | Блоки дверные усиленные глухие со сплошным заполнением полотна, оклеенных твердыми ДВП однопольные с полотном глухим ДУ 21-9, пл.1.8 м2 | м2 | 3.6 | 244.61 |  |  |  | 881
143 | ТЕР15-04-025-04 | Улучшенная окраска масляными составами по дереву заполнений проемов дверных | 100 м2 окрашиваемой поверхности | 0.09 | 1590.78 | 868.04 | 9.7 | 0.12 | 143 | 78 | 1 |  | 92.73 | 8.3457 | 0.1 | 0.009
Раздел 9. 2 этаж. Коридор
144 | ТЕРр57-03-01 | Разборка плинтусов: деревянных и из пластмассовых материалов | 100 м плинтусов | 0.466 | 23.6 | 23.6 |  |  | 11 | 11 |  |  | 3.77 | 1.7568
145 | ТЕРр62-06-03 | Простая масляная окраска ранее окрашенных полов с подготовкой и расчисткой старой краски: до 35 % | 100 м2 окрашиваемой поверхности | 0.698 | 705.69 | 160.42 | 5.36 | 1.37 | 493 | 112 | 4 | 1 | 20.97 | 14.6371 | 0.14 | 0.0977
146 | ТЕР11-01-039-01 | Устройство плинтусов деревянных | 100 м плинтусов | 0.466 | 821.63 | 66.24 | 8.4 | 0.83 | 383 | 31 | 4 |  | 7.65 | 3.5649 | 0.08 | 0.0373
147 | ТЕРр61-02-07 | Ремонт штукатурки внутренних стен по камню и бетону цементно-известковым раствором, площадью отдельных мест до 1 м2: толщиной слоя до 20 мм | 100 м2 отремонтированной поверхности | 0.02 | 2830.09 | 1803.97 | 13.4 | 6.57 | 57 | 36 |  |  | 228.35 | 4.567 | 0.67 | 0.0134
148 | ТЕРр61-05-01 | Ремонт штукатурки потолков по дереву известково-алебастровым раствором площадью отдельных мест до 1 м2: толщиной слоя до 25 мм | 100 м2 отремонтированной поверхности | 0.04 | 4072.15 | 2049.35 | 14.4 | 7.06 | 163 | 82 | 1 |  | 255.53 | 10.2212 | 0.72 | 0.0288
149 | ТЕРр62-02-04 | Простая масляная окраска ранее окрашенных стен с подготовкой и расчисткой старой краски: более 35 % | 100 м2 окрашиваемой поверхности | 1.4 | 1089.29 | 469.17 | 7.88 | 1.67 | 1525 | 657 | 11 | 2 | 61.33 | 85.862 | 0.17 | 0.238
150 | ТЕРр62-17-05 | Окраска водоэмульсионными составами поверхностей потолков ранее окрашенных водоэмульсионной краской с расчисткой старой краски: до 35 % | 100 м2 окрашиваемой поверхности | 0.7 | 1827.48 | 277.31 | 7.04 | 1.57 | 1279 | 194 | 5 | 1 | 36.25 | 25.375 | 0.16 | 0.112
151 | ТЕРр56-09-04 | Демонтаж дверных коробок в деревянных стенах: каркасных и в перегородках | 100 коробок | 0.01 | 438.77 | 438.77 |  |  | 4 | 4 |  |  | 67.4 | 0.674
152 | ТЕРр56-02-02 | Снятие оконных переплетов: остекленных (перегородки) | 100 м2 оконных переплетов | 0.1 | 324.77 | 306.17 | 18.6 | 9.12 | 32 | 31 | 1 | 1 | 46.11 | 4.611 | 0.93 | 0.093
153 | ТЕРр56-09-01 | Демонтаж дверных коробок в каменных стенах с: отбивкой штукатурки откосов (перегородки) | 100 коробок | 0.02 | 1755.71 | 1190.55 | 565.16 | 38.95 | 35 | 24 | 11 | 1 | 179.3 | 3.586 | 3.97 | 0.0794
154 | ТЕР10-04-010-01 | Устройство перегородок в жилых зданиях однорядном с двухсторонней обшивкой гипсокартонными листами или гипсоволокнистыми плитами в один слой без изоляции | 100 м2 перегородок за вычетом проемов | 0.06 | 14001.15 | 2152.94 | 234.71 | 6.22 | 840 | 129 | 14 |  | 229.99 | 13.7994 | 1.26 | 0.0756
155 | ТЕР10-01-031-02 | Заполнение оконных проемов отдельными элементами в каменных стенах промышленных зданий переплетами одинарными глухими площадью проема до 10 м2 | 100 м2 проемов | 0.01 | 5934.81 | 1179.49 | 610.64 | 29.23 | 59 | 12 | 6 |  | 134.07 | 1.3407 | 3.92 | 0.0392
156 | СЦМ-203-9095-4 | Блоки оконные из сосны одинарные (коробка 55мм) (фрамуга) | м2 | 1 | 440.3 |  |  |  | 440
157 | ТЕР15-04-025-05 | Улучшенная окраска масляными составами по дереву заполнений проемов оконных | 100 м2 окрашиваемой поверхности | 0.012 | 2015.71 | 1297.43 | 9.7 | 0.12 | 24 | 16 |  |  | 138.6 | 1.6632 | 0.1 | 0.0012
158 | ТЕР15-04-025-10 | Улучшенная окраска масляными составами по сборным конструкциям, подготовленным под окраску стен | 100 м2 окрашиваемой поверхности | 0.12 | 1152.35 | 319.21 | 4.45 | 0.12 | 138 | 38 | 1 |  | 34.1 | 4.092 | 0.05 | 0.006
159 | ТЕР10-01-039-03 | Установка блоков в наружных и внутренних дверных проемах в перегородках и деревянных нерубленых стенах площадью проема до 3 м2 | 100 м2 проемов | 0.059 | 6355.03 | 1060.65 | 409.45 |  | 375 | 63 | 24 |  | 115 | 6.785 | 3.9 | 0.2301
160 | СЦМ-101-0894 | Скобяные изделия при заполнении дверных проёмов отдельными элементами | компл | 2 | 124.92 |  |  |  | 250
161 | СЦМ-203-0220 | Блоки дверные двупольные | м2 | 5.9 | 245.47 |  |  |  | 1448
162 | ТЕР15-04-025-04 | Улучшенная окраска масляными составами по дереву заполнений проемов дверных | 100 м2 окрашиваемой поверхности | 0.16 | 1590.78 | 868.04 | 9.7 | 0.12 | 255 | 139 | 2 |  | 92.73 | 14.8368 | 0.1 | 0.016
163 | ТЕРр61-07-01 | Ремонт штукатурки откосов внутри здания по камню и бетону цементно-известковым раствором: прямолинейных | 100 м2 отремонтированной поверхности | 0.012 | 5117.62 | 3072.14 | 23.2 | 11.38 | 61 | 37 |  |  | 383.06 | 4.5967 | 1.16 | 0.0139
Раздел 10. 2 этаж. Библиотека 37,7 м2
179 | ТЕРр56-11-01 | Снятие наличников | 100 м наличников | 0.051 | 27.41 | 27.41 |  |  | 1 | 1 |  |  | 4.21 | 0.2147
180 | ТЕРр56-10-01 | Снятие дверных полотен | 100 м2 дверных полотен | 0.018 | 236.18 | 236.18 |  |  | 4 | 4 |  |  | 36.28 | 0.653
181 | ТЕРр56-09-01 | Демонтаж дверных коробок в каменных стенах с: отбивкой штукатурки откосов | 100 коробок | 0.01 | 1755.71 | 1190.55 | 565.16 | 38.95 | 18 | 12 | 6 |  | 179.3 | 1.793 | 3.97 | 0.0397
182 | ТЕР10-01-039-01 | Установка блоков в наружных и внутренних дверных проемах в каменных стенах площадью проема до 3 м2 | 100 м2 проемов | 0.018 | 4705 | 991.76 | 1400.18 | 141.19 | 85 | 18 | 25 | 3 | 104.28 | 1.877 | 13.34 | 0.2401
183 | СЦМ-101-0894 | Скобяные изделия при заполнении отдельными элементами дверей в помещение однопольных | компл | 1 | 124.92 |  |  |  | 125
184 | СЦМ-203-0214 | Блоки дверные усиленные глухие со сплошным заполнением полотна, оклеенных твердыми ДВП однопольные с полотном глухим ДУ 21-9, пл.1.8 м2 | м2 | 1.8 | 244.61 |  |  |  | 440
185 | ТЕРр61-07-01 | Ремонт штукатурки откосов внутри здания по камню и бетону цементно-известковым раствором: прямолинейных | 100 м2 отремонтированной поверхности | 0.01 | 5117.62 | 3072.14 | 23.2 | 11.38 | 51 | 31 |  |  | 383.06 | 3.8306 | 1.16 | 0.0116
186 | ТЕР15-04-025-04 | Улучшенная окраска масляными составами по дереву заполнений проемов дверных | 100 м2 окрашиваемой поверхности | 0.047 | 1590.78 | 868.04 | 9.7 | 0.12 | 75 | 41 |  |  | 92.73 | 4.3583 | 0.1 | 0.0047
Раздел 11. Лестничная клетка
187 | ТЕРр54-03-03 | Разборка подшивки потолков: оштукатуренной | 100 м2 подшивки | 0.05 | 655.85 | 581.45 | 74.4 | 36.49 | 33 | 29 | 4 | 2 | 79.87 | 3.9935 | 3.72 | 0.186
188 | ТЕР10-01-022-01 | Подшивка потолков досками обшивки | 100 м2 потолков | 0.05 | 4943.21 | 504.36 | 75.19 | 2.49 | 247 | 25 | 4 |  | 57.33 | 2.8665 | 0.64 | 0.032
189 | ТЕР15-02-015-04 | Штукатурка поверхностей известковым раствором простая по дереву потолков | 100 м2 оштукатуриваемой поверхности | 0.11 | 2697.16 | 684.1 | 147.28 | 6.4 | 297 | 75 | 16 | 1 | 73.08 | 8.0388 | 6.17 | 0.6787
190 | ТЕРр57-03-01 | Разборка плинтусов: деревянных и из пластмассовых материалов | 100 м плинтусов | 0.018 | 23.6 | 23.6 | [6 empty] | 3.77 | 0.0679
191 | ТЕРр57-05-02 | Смена досок в полах до 3 шт. в одном месте | 100 м досок | 0.08 | 1584.64 | 441.26 | 34.16 | 9.22 | 127 | 35 | 3 | 1 | 58.6 | 4.688 | 0.94 | 0.0752
192 | ТЕРр62-06-03 | Простая масляная окраска ранее окрашенных полов с подготовкой и расчисткой старой краски: до 35 % | 100 м2 окрашиваемой поверхности | 0.207 | 705.69 | 160.42 | 5.36 | 1.37 | 146 | 33 | 1 |  | 20.97 | 4.3408 | 0.14 | 0.029
193 | ТЕР11-01-039-01 | Устройство плинтусов деревянных | 100 м плинтусов | 0.018 | 821.63 | 66.24 | 8.4 | 0.83 | 15 | 1 |  |  | 7.65 | 0.1377 | 0.08 | 0.0014
194 | ТЕРр56-03-02 | Снятие подоконных досок деревянных в зданиях: каменных | 100 м2 | 0.003 | 630.6 | 630.6 |  |  | 2 | 2 |  |  | 94.97 | 0.2849
195 | ТЕРр56-02-02 | Снятие оконных переплетов: остекленных | 100 м2 оконных переплетов | 0.027 | 324.77 | 306.17 | 18.6 | 9.12 | 9 | 8 | 1 |  | 46.11 | 1.245 | 0.93 | 0.0251
196 | ТЕРр56-01-01 | Демонтаж оконных коробок в каменных стенах с: отбивкой штукатурки откосов | 100 коробок | 0.02 | 1107.26 | 886.95 | 220.31 | 21.09 | 22 | 18 | 4 |  | 128.73 | 2.5746 | 2.15 | 0.043
197 | ТЕР10-01-027-01 | Установка в жилых и общественных зданиях блоков оконных с переплетами спаренными в стенах каменных площадью проема до 2 м2 4 215,52 = 5 122,12 - 26,80 x 2,38 - 8 728,80 x 0,0028 - 829,11 x 0,0298 - 1 658,20 x 0,031 - 9,60 x 173 - 6,51 x 118 - 379,46 x 0,138 + 12 602,00 x 0,138 | 100 м2 проемов | 0.0264 | 4250.07 | 1356.78 | 951.71 | 84.47 | 112 | 36 | 25 | 2 | 188.6 | 4.979 | 9.01 | 0.2379
198 | Прайс лист | Стоимость окон открывающихся с подоконником и отливом Цена 4900/1,18/4,757*1,125 | м2 | 1.32 | 982.05 |  |  |  | 1296
199 | Прайс лист | Стоимость окон глухих с подоконником и отливом Цена 2900/1,18/4,757*1,125 | м2 | 1.32 | 581.21 |  |  |  | 767
200 | ТЕР10-01-033-02 | Установка подоконных досок в каменных стенах высотой проема до 2 м (прим) | 100 м2 проемов | 0.0264 | 1640.97 | 582.57 | 80.34 | 2.49 | 43 | 15 | 2 |  | 66.22 | 1.7482 | 0.47 | 0.0124
201 | ТЕРр61-07-01 | Ремонт штукатурки откосов внутри здания по камню и бетону цементно-известковым раствором: прямолинейных | 100 м2 отремонтированной поверхности | 0.0093 | 5117.62 | 3072.14 | 23.2 | 11.38 | 48 | 29 |  |  | 383.06 | 3.5625 | 1.16 | 0.0108
202 | ТЕРр61-02-07 | Ремонт штукатурки внутренних стен по камню и бетону цементно-известковым раствором, площадью отдельных мест до 1 м2: толщиной слоя до 20 мм | 100 м2 отремонтированной поверхности | 0.02 | 2830.09 | 1803.97 | 13.4 | 6.57 | 57 | 36 |  |  | 228.35 | 4.567 | 0.67 | 0.0134
203 | ТЕРр61-05-01 | Ремонт штукатурки потолков по дереву известково-алебастровым раствором площадью отдельных мест до 1 м2: толщиной слоя до 25 мм | 100 м2 отремонтированной поверхности | 0.01 | 4072.15 | 2049.35 | 14.4 | 7.06 | 41 | 20 |  |  | 255.53 | 2.5553 | 0.72 | 0.0072
204 | ТЕРр62-02-04 | Простая масляная окраска ранее окрашенных стен с подготовкой и расчисткой старой краски: более 35 % | 100 м2 окрашиваемой поверхности | 0.987 | 1089.29 | 469.17 | 7.88 | 1.67 | 1075 | 463 | 8 | 2 | 61.33 | 60.5327 | 0.17 | 0.1678
205 | ТЕРр62-03-04 | Простая масляная окраска ранее окрашенных потолков с подготовкой и расчисткой старой краски: более 35 % | 100 м2 окрашиваемой поверхности | 0.206 | 1533.61 | 560.75 | 7.04 | 1.57 | 316 | 116 | 1 |  | 73.3 | 15.0998 | 0.16 | 0.033
206 | ТЕРр62-18-01 | Окраска масляными составами: деревянных поручней с покрытием лаком | 100 м2 окрашиваемой поверхности | 0.024 | 1679.01 | 1010.62 | 7.04 | 1.57 | 40 | 24 |  |  | 129.9 | 3.1176 | 0.16 | 0.0038
207 | ТЕРр62-35-02 | Окраска масляными составами ранее окрашенных металлических решеток и оград: без рельефа за 2 раза | 100 м2 окрашиваемой поверхности | 0.048 | 953.15 | 617.58 | 0.84 | 0.1 | 46 | 30 |  |  | 80.73 | 3.875 | 0.01 | 0.0005
Раздел 12. Вывоз мусора
208 | ТЕРр69-09-01 | Очистка от строительного мусора | 100 т мусора | 0.296 | 1247.34 | 1247.34 |  |  | 369 | 369 |  |  | 214.32 | 63.4387
209 | СЦП2-1-37 | Погрузочные работы при автомобильных перевозках: Прочие материалы, детали и конструкции | 1 т груза | 29.6 | 10.78 |  |  |  | 319
210 | СЦП3-3-6-2- 1 | Перевозка массовых навалочных грузов, перевозимых автомобилями-самосвалами, расстояние перевозки 6 км: класс груза 2, грузоподъемность 7 т | 1 т груза | 29.6 | 10.8 |  | 10.8 |  | 320 |  | 320
Раздел 13. Водопровод наружный
211 | ТЕР01-02-057-02 | Разработка грунта вручную в траншеях глубиной до 2 м без креплений с откосами, группа грунтов 2 | 100 м3 грунта | 0.19 | 1108.65 | 1108.65 |  |  | 211 | 211 |  |  | 154 | 29.26
212 | ТЕР22-04-002-01 | Устройство водопроводных кирпичных колодцев круглых с конической верхней частью в грунтах сухих | 10 м3 конструкций колодца | 0.06 | 6617.77 | 1118.75 | 396.88 | 28.36 | 397 | 67 | 24 | 2 | 121.3 | 7.278 | 3.29 | 0.1974
213 | СЦМ-103-0754 | Люк чугунный тяжелый | шт | 1 | 633.8 |  |  |  | 634
214 | ТЕР23-01-001-01 | Устройство основания песчаного | 10 м3 основания | 0.24 | 1495.65 | 80.82 | 39.83 | 3.07 | 359 | 19 | 10 | 1 | 10.2 | 2.448 | 0.35 | 0.084
215 | ТЕР22-01-021-01 | Укладка трубопроводов из полиэтиленовых труб диаметром 50 мм | 1 км трубопровода | 0.043 | 22711.4 | 1936.27 | 2864.01 | 328.81 | 977 | 83 | 123 | 14 | 230.782 | 9.9236 | 26.7625 | 1.1508
216 | СЦМ-300-9490-813 | Переходник В-В, размером 3/4"х1" | шт | 2 | 19.88 |  |  |  | 40
217 | ТЕР22-06-005-01 | Врезка в существующие сети из стальных труб стальных штуцеров (патрубков) диаметром 50 мм | 1 врезка | 1 | 83.24 | 16.61 | 64.41 | 4.6 | 83 | 17 | 64 | 5 | 1.46 | 1.46 | 0.48 | 0.48
218 | ТЕР46-03-007-02 | Пробивка проемов в конструкциях из бетона | 1 м3 | 0.05 | 2114.44 | 254.64 | 1859.8 | 100.13 | 106 | 13 | 93 | 5 | 27.61 | 1.3805 | 11.43 | 0.5715
219 | ТЕР46-03-017-03 | Заделка отверстий, гнезд и борозд в стенах и перегородках железобетонных площадью до 0,1 м2 | 1 м3 заделки | 0.05 | 2549.24 | 588.43 | 45.64 |  | 127 | 29 | 2 |  | 75.58 | 3.779 | 0.43 | 0.0215
220 | ТЕР01-02-061-02 | Засыпка вручную траншей, пазух котлованов и ям, группа грунтов 2 | 100 м3 грунта | 0.18 | 671.8 | 671.8 |  |  | 121 | 121 |  |  | 97.2 | 17.496
221 | ТЕР16-05-001-01 | Установка вентилей, задвижек, затворов, клапанов обратных, кранов проходных на трубопроводах из стальных труб диаметром до 25 мм | 1 шт | 2 | 75.7 | 13.77 | 4.3 |  | 151 | 28 | 9 |  | 1.47 | 2.94 | 0.01 | 0.02
222 | СЦМ-300-1485 | Кран шаровой В-В размером 1 | шт | 2 | 117.59 |  |  |  | 235
Раздел 14. Канализация
Септик
223 | ТЕР01-01-014-05 | Разработка грунта с погрузкой на автомобили-самосвалы экскаваторами с ковшом вместимостью 0,25 м3, группа грунтов 2 | 1000 м3 грунта | 0.016 | 8744.02 | 225.47 | 8513.55 | 970.26 | 140 | 4 | 136 | 16 | 31.32 | 0.5011 | 90.09 | 1.4414
224 | ТЕР11-01-002-03 | Устройство подстилающих слоев гравийных | 1 м3 подстилающего слоя | 0.7 | 229.31 | 29.27 | 71.59 | 4.82 | 161 | 20 | 50 | 3 | 3.56 | 2.492 | 0.55 | 0.385
225 | ТЕР23-03-003-01 | Устройство круглых кирпичных канализационных колодцев с конусным переходом к горловине в сухих грунтах,диаметром колодца 1 м | 10 м3 кирпичных и бетонных конструкций колодцев | 0.06 | 7013.08 | 1390.53 | 430.08 | 28.93 | 421 | 83 | 26 | 2 | 146.21 | 8.7726 | 3.29 | 0.1974
226 | ТЕР23-03-004-04 | Устройство колодцев канализационных прямоугольных кирпичных площадью более 3 м2 в грунтах сухих | 10 м3 кирпичных, бетонных и железобетонных конструкций колодцев | 0.25 | 7676.69 | 418.08 | 707.85 | 66.83 | 1919 | 105 | 177 | 17 | 43.96 | 10.99 | 7.15 | 1.7875
227 | СЦМ-103-0754 | Люк чугунный тяжелый | шт | 1 | 633.8 |  |  |  | 634
228 | ТЕР06-01-041-01 | Устройство перекрытий безбалочных толщиной до 200 мм, на высоте от опорной площади до 6 м | 100 м3 в деле | 0.0045 | 39161.34 | 8367.12 | 3000.19 | 369.35 | 176 | 38 | 14 | 2 | 951.08 | 4.2799 | 31.17 | 0.1403
229 | СЦМ-401-0006 | Бетон тяжелый, класс В 15 (М200) | м3 | 0.45675 | 609.37 |  |  |  | 278
230 | СЦМ-204-0003 | Горячекатаная арматурная сталь гладкая класса А-I диаметром 10 мм | т | 0.01 | 5400.5 |  |  |  | 54
231 | СЦМ-204-0006 | Горячекатаная арматурная сталь гладкая класса А-I диаметром 16-18 мм | т | 0.02447 | 5215 |  |  |  | 128
232 | ТЕР15-02-020-01 | Оштукатуривание цементно-церезитовая по камню и бетону | 100 м2 оштукатуриваемой поверхности | 0.078 | 2839.09 | 817.04 | 105.45 | 9.45 | 221 | 64 | 8 | 1 | 84.68 | 6.605 | 5.28 | 0.4118
Монтаж канализации
233 | ТЕР16-04-001-01 | Прокладка трубопроводов канализации из полиэтиленовых труб высокой плотности диаметром 50 мм | 100 м трубопровода | 0.12 | 4708.98 | 670.8 | 13.89 | 0.24 | 565 | 80 | 2 |  | 64.24 | 7.7088 | 0.13 | 0.0156
234 | ТЕР22-03-002-01 | Установка полиэтиленовых фасонных частей отводов, колен, патрубков, переходов | 10 фасонных частей | 1 | 372.72 | 44.93 | 327.79 | 32.46 | 373 | 45 | 328 | 32 | 4.8 | 4.8 | 2.62 | 2.62
235 | СЦМ-300-9490-829 | Переходник 50х110 мм (полиэтиленовые фасонные части трубопроводов) | шт | 1 | 10.5 |  |  |  | 11
236 | ТЕР16-04-001-02 | Прокладка трубопроводов канализации из полиэтиленовых труб высокой плотности диаметром 100 мм | 100 м трубопровода | 0.12 | 7898.14 | 643.23 | 29.64 | 0.75 | 948 | 77 | 4 |  | 61.6 | 7.392 | 0.28 | 0.0336
237 | ТЕР23-01-001-01 | Устройство основания песчаного | 10 м3 основания | 0.074 | 1495.65 | 80.82 | 39.83 | 3.07 | 111 | 6 | 3 |  | 10.2 | 0.7548 | 0.35 | 0.0259
238 | ТЕР01-02-061-03 | Засыпка вручную траншей, пазух котлованов и ям, группа грунтов 3 | 100 м3 грунта | 0.087 | 836.29 | 836.29 |  |  | 73 | 73 |  |  | 121 | 10.527
Водопровод внутренний
239 | ТЕР17-01-001-14 | Установка умывальников одиночных с подводкой холодной и горячей воды | 10 комплектов | 0.1 | 1748.73 | 218.1 | 31.15 | 3.9 | 175 | 22 | 3 |  | 21.65 | 2.165 | 0.35 | 0.035
240 | ТЕР17-01-002-03 | Установка смесителей | 10 шт | 0.1 | 1492.84 | 70.52 | 2.4 |  | 149 | 7 |  |  | 7 | 0.7
241 | ТЕР17-01-008-01 | Установка нагревателей индивидуальных водоводяных 10 318,59 = 28 409,39 - 2 755,00 x 10 + 945,92 x 10 | 10 комплектов | 0.1 | 10454.36 | 854.94 | 121.28 | 17.81 | 1045 | 85 | 12 | 2 | 87.36 | 8.736 | 1.52 | 0.152
242 | ТЕР16-05-003-01 | Установка клапанов предохранительных однорычажных диаметром 25 мм | 1 шт | 1 | 186.65 | 17.95 | 3.68 |  | 187 | 18 | 4 |  | 1.86 | 1.86 | 0.02 | 0.02
243 | ТЕР16-04-002-01 | Прокладка трубопроводов водоснабжения из напорных полиэтиленовых труб низкого давления среднего типа наружным диаметром 20 мм | 100 м трубопровода | 0.2 | 4232.96 | 1986.49 | 1701.14 | 166.94 | 847 | 397 | 340 | 33 | 190.24 | 38.048 | 13.64 | 2.728
244 | СЦМ-300-9490-819 | Переходник на соединение диаметром 20 мм, цвет белый | шт | 5 | 10.07 |  |  |  | 50
245 | СЦМ-530-9001-124 | Поворот из поливинилхлоридного пластиката на 90 градусов, с малым радиусом, труба-труба CRS 20 G | шт | 10 | 2.28 |  |  |  | 23
246 | СЦМ-530-9001-130 | Тройник из поливинилхлоридного пластиката открывающийся, 90 градусов TI 20 G | шт | 3 | 3.87 |  |  |  | 12
247 | СЦМ-300-9240-2 | Держатель 20 мм для труб гофрированных | шт | 15 | 1.16 |  |  |  | 17
248 | ТЕР16-06-005-01 | Установка счетчиков (водомеров) диаметром до 40 мм | 1 счетчик (водомер) | 1 | 923.92 | 4.01 | 1.05 |  | 924 | 4 | 1 |  | 0.41 | 0.41 | 0.01 | 0.01
249 | ТЕР16-05-001-01 | Установка вентилей, задвижек, затворов, клапанов обратных, кранов проходных на трубопроводах из стальных труб диаметром до 25 мм | 1 шт | 2 | 75.7 | 13.77 | 4.3 |  | 151 | 28 | 9 |  | 1.47 | 2.94 | 0.01 | 0.02
250 | СЦМ-300-1483 | Кран шаровой В-В размером 1/2 | шт | 2 | 52.63 |  |  |  | 105
Раздел 15. Отопление
251 | ТЕР20-04-001-01 | Установка агрегатов воздушно-отопительных массой до 0,25 т 93,62 = 1 588,02 - 27,01 x 0,2 - 10 668,00 x 0,0009 - 1 405,70 - 36,85 x 2 | 1 агрегат | 2 | 109.92 | 73.19 | 33.75 | 0.62 | 220 | 146 | 68 | 1 | 8.18 | 16.36 | 0.14 | 0.28
252 | Прайс лист ЗАО "ЛАОТЕРМ" | Печь Булерьян (Бренеран) АОТ-14 тип 02 с жаропрочным стеклом, 840х585х944, 145 кг, 18 кВт, на 400 м3, 100 л. Цена 15500/1,18/4,757*1,125 | шт | 1 | 3106.48 |  |  |  | 3106
253 | Прайс лист ЗАО "ЛАОТЕРМ" | Печь Булерьян (Бренеран) АОТ-16 тип 03 с жаропрочным стеклом, 920х685х1204, 205 кг, 27 кВт, на 600 м3, 150 л. Цена 22600/1,18/4,757*1,125 | шт | 1 | 4529.45 |  |  |  | 4529
255 | ТЕРр69-01-03 | Пробивка отверстий в кирпичных стенах для водогазопроводных труб вручную при толщине стен в: 1,5 кирпича | 100 отверстий | 0.02 | 749.32 | 749.32 |  |  | 15 | 15 |  |  | 119.7 | 2.394
256 | ТЕР20-01-001-01 | Прокладка воздуховодов из листовой, оцинкованной стали и алюминия класса Н (нормальные) толщиной 0,5 мм, диаметром до 200 мм | 100 м2 поверхности воздуховодов | 0.049 | 10399.96 | 1501.84 | 175.49 | 6.47 | 510 | 74 | 9 |  | 167.86 | 8.2251 | 1.3 | 0.0637
257 | ТЕР20-02-009-01 | Установка зонтов над шахтами из листовой стали круглого сечения диаметром 200 мм | 1 зонт | 2 | 53.71 | 3.89 | 1.49 |  | 107 | 8 | 3 |  | 0.47 | 0.94 | 0.01 | 0.02
Итого прямые затраты по смете в ценах 2001г. | [8 empty] | 165868 | 19655 | 4983 | 445 |  | 2487.31 |  | 46.93
Итого прямые затраты по смете с учетом коэффициентов к итогам | [8 empty] | 917202 | 194919 | 26176 | 4252 |  | 2487.31 |  | 46.93
Накладные расходы | [8 empty] | 166529
Сметная прибыль | [8 empty] | 110007
Итоги по смете:
Крыши, кровли (ремонтно-строительные):
Итого Поз. 1-8 | [8 empty] | 10318 | 1326 | 91 | 12 |  | 189.73 |  | 1.14
Всего с учетом "Индексы изменения сметной стоимости СМР на 3 квартал 2008 года ОЗП=9,554; ЭМ=5,06; ЗПМ=9,554; МАТ=4,757" | [8 empty] | 55471 | 12669 | 460 | 115 |  | 189.73 |  | 1.14
Всего с учетом "Индекс-дефлятор на 4 квартал 2008 года ПЗ=3,8%; ОЗП=3,8%; ЭМ=3,8%; МАТ=3,8%" | [8 empty] | 57579 | 13150 | 477 | 115 |  | 189.73 |  | 1.14
Накладные расходы 83%*0,94 ФОТ (от 13 265) | [8 empty] | 10349
Сметная прибыль 65%*1 ФОТ (от 13 265) | [8 empty] | 8622
Итого c накладными и см. прибылью | [8 empty] | 76550 |  |  |  |  | 189.73 |  | 1.14
Стены (ремонтно-строительные):
Итого Поз. 9, 11, 16 | [8 empty] | 1831 | 446 | 494 | 37 |  | 68.39 |  | 3.81
Всего с учетом "Индексы изменения сметной стоимости СМР на 3 квартал 2008 года ОЗП=9,554; ЭМ=5,06; ЗПМ=9,554; МАТ=4,757" | [8 empty] | 10999 | 4261 | 2500 | 353 |  | 68.39 |  | 3.81
Всего с учетом "Индекс-дефлятор на 4 квартал 2008 года ПЗ=3,8%; ОЗП=3,8%; ЭМ=3,8%; МАТ=3,8%" | [8 empty] | 11417 | 4423 | 2595 | 353 |  | 68.39 |  | 3.81
Накладные расходы 86%*0,94 ФОТ (от 4 776) | [8 empty] | 3861
Сметная прибыль 70%*1 ФОТ (от 4 776) | [8 empty] | 3343
Итого c накладными и см. прибылью | [8 empty] | 18621 |  |  |  |  | 68.39 |  | 3.81
Штукатурные работы (ремонтно-строительные):
Итоги по Поз. 10, 15, 36-37, 59-60, 68, 83, 86-87, 102-103, 128-130, 148, 163, 185, 201-203 НР 79%*0,94 ФОТ; СП 50%*1 ФОТ
Итого Поз. 10, 15, 36-37, 59-60, 68, 83, 86-87, 102-103, 128-130, 148, 163, 185, 201-203 | [8 empty] | 5680 | 3287 | 12 | 3 |  | 417.8 |  | 0.63
Всего с учетом "Индексы изменения сметной стоимости СМР на 3 квартал 2008 года ОЗП=9,554; ЭМ=5,06; ЗПМ=9,554; МАТ=4,757" | [8 empty] | 42791 | 31404 | 61 | 29 |  | 417.8 |  | 0.63
Всего с учетом "Индекс-дефлятор на 4 квартал 2008 года ПЗ=3,8%; ОЗП=3,8%; ЭМ=3,8%; МАТ=3,8%" | [8 empty] | 44417 | 32597 | 63 | 29 |  | 417.8 |  | 0.63
Накладные расходы 79%*0,94 ФОТ (от 32 626) | [8 empty] | 24228
Сметная прибыль 50%*1 ФОТ (от 32 626) | [8 empty] | 16313
Итого c накладными и см. прибылью | [8 empty] | 84958 |  |  |  |  | 417.8 |  | 0.63
Итоги по Поз. 58, 101, 147 НР 79%*0.94 ФОТ; СП 50%*1 ФОТ
Итого Поз. 58, 101, 147 | [8 empty] | 174 | 106 |  |  |  | 13.3 |  | 0.04
Всего с учетом "Индексы изменения сметной стоимости СМР на 3 квартал 2008 года ОЗП=9,554; ЭМ=5,06; ЗПМ=9,554; МАТ=4,757" | [8 empty] | 1336 | 1013 |  |  |  | 13.3 |  | 0.04
Всего с учетом "Индекс-дефлятор на 4 квартал 2008 года ПЗ=3,8%; ОЗП=3,8%; ЭМ=3,8%; МАТ=3,8%" | [8 empty] | 1387 | 1051 |  |  |  | 13.3 |  | 0.04
Накладные расходы 79%*0.94 ФОТ (от 1 051) | [8 empty] | 780
Сметная прибыль 50%*1 ФОТ (от 1 051) | [8 empty] | 526
Итого c накладными и см. прибылью | [8 empty] | 2693 |  |  |  |  | 13.3 |  | 0.04
Итого | [8 empty] | 87651 |  |  |  |  | 431.1 |  | 0.67
Малярные работы (ремонтно-строительные):
Итого Поз. 12, 38-39, 42-43, 49, 61-62, 75, 88-89, 94, 104-105, 122, 131-132, 145, 149-150, 192, 204-207 | [8 empty] | 18094 | 4837 | 112 | 26 |  | 640.33 |  | 2.32
Всего с учетом "Индексы изменения сметной стоимости СМР на 3 квартал 2008 года ОЗП=9,554; ЭМ=5,06; ЗПМ=9,554; МАТ=4,757" | [8 empty] | 109311 | 46213 | 567 | 248 |  | 640.33 |  | 2.32
Всего с учетом "Индекс-дефлятор на 4 квартал 2008 года ПЗ=3,8%; ОЗП=3,8%; ЭМ=3,8%; МАТ=3,8%" | [8 empty] | 113465 | 47969 | 589 | 248 |  | 640.33 |  | 2.32
Накладные расходы 80%*0,94 ФОТ (от 48 217) | [8 empty] | 36259
Сметная прибыль 50%*1 ФОТ (от 48 217) | [8 empty] | 24109
Итого c накладными и см. прибылью | [8 empty] | 173833 |  |  |  |  | 640.33 |  | 2.32
Бетонные и железобетонные монолитные конструкции в промышленном строительстве:
Итоги по Поз. 13, 18, 228 НР 105%*0,846 ФОТ; СП 65%*0,85 ФОТ
Итого Поз. 13, 18, 228 | [8 empty] | 1406 | 360 | 325 | 34 |  | 43.96 |  | 2.78
Всего с учетом "Индексы изменения сметной стоимости СМР на 3 квартал 2008 года ОЗП=9,554; ЭМ=5,06; ЗПМ=9,554; МАТ=4,757" | [8 empty] | 8514 | 3439 | 1645 | 325 |  | 43.96 |  | 2.78
Всего с учетом "Индекс-дефлятор на 4 квартал 2008 года ПЗ=3,8%; ОЗП=3,8%; ЭМ=3,8%; МАТ=3,8%" | [8 empty] | 8838 | 3570 | 1708 | 325 |  | 43.96 |  | 2.78
Накладные расходы 105%*0,846 ФОТ (от 3 895) | [8 empty] | 3460
Сметная прибыль 65%*0,85 ФОТ (от 3 895) | [8 empty] | 2152
Итого c накладными и см. прибылью | [8 empty] | 14450 |  |  |  |  | 43.96 |  | 2.78
Итоги по Поз. 14, 19-20 НР 105%*1 ФОТ; СП 65%*1 ФОТ
Итого Поз. 14, 19-20 | [8 empty] | 11621
Всего с учетом "Индексы изменения сметной стоимости СМР на 3 квартал 2008 года ОЗП=9,554; ЭМ=5,06; ЗПМ=9,554; МАТ=4,757" | [8 empty] | 55281
Всего с учетом "Индекс-дефлятор на 4 квартал 2008 года ПЗ=3,8%; ОЗП=3,8%; ЭМ=3,8%; МАТ=3,8%" | [8 empty] | 57382
Накладные расходы 105%*1 ФОТ (от 0)
Сметная прибыль 65%*1 ФОТ (от 0)
Итого c накладными и см. прибылью | [8 empty] | 57382
Итого | [8 empty] | 71832 |  |  |  |  | 43.96 |  | 2.78
Земляные работы, выполняемые ручным способом:
Итоги по Поз. 17, 211, 220, 238 НР 80%*0,846 ФОТ; СП 45%*0,85 ФОТ
Итого Поз. 17, 211, 220, 238 | [8 empty] | 460 | 460 |  |  |  | 64.98
Всего с учетом "Индексы изменения сметной стоимости СМР на 3 квартал 2008 года ОЗП=9,554; ЭМ=5,06; ЗПМ=9,554; МАТ=4,757" | [8 empty] | 4395 | 4395 |  |  |  | 64.98
Всего с учетом "Индекс-дефлятор на 4 квартал 2008 года ПЗ=3,8%; ОЗП=3,8%; ЭМ=3,8%; МАТ=3,8%" | [8 empty] | 4562 | 4562 |  |  |  | 64.98
Накладные расходы 80%*0,846 ФОТ (от 4 562) | [8 empty] | 3088
Сметная прибыль 45%*0,85 ФОТ (от 4 562) | [8 empty] | 1745
Итого c накладными и см. прибылью | [8 empty] | 9395 |  |  |  |  | 64.98
Итоги по Поз. 244-247, 250 НР 80%*1 ФОТ; СП 45%*1 ФОТ
Итого Поз. 244-247, 250 | [8 empty] | 207
Всего с учетом "Индексы изменения сметной стоимости СМР на 3 квартал 2008 года ОЗП=9,554; ЭМ=5,06; ЗПМ=9,554; МАТ=4,757" | [8 empty] | 985
Всего с учетом "Индекс-дефлятор на 4 квартал 2008 года ПЗ=3,8%; ОЗП=3,8%; ЭМ=3,8%; МАТ=3,8%" | [8 empty] | 1022
Накладные расходы 80%*1 ФОТ (от 0)
Сметная прибыль 45%*1 ФОТ (от 0)
Итого c накладными и см. прибылью | [8 empty] | 1022
Итого | [8 empty] | 10417 |  |  |  |  | 64.98
Конструкции из кирпича и блоков:
Итого Поз. 21 | [8 empty] | 4780 | 386 | 322 | 43 |  | 46.98 |  | 3.48
Всего с учетом "Индексы изменения сметной стоимости СМР на 3 квартал 2008 года ОЗП=9,554; ЭМ=5,06; ЗПМ=9,554; МАТ=4,757" | [8 empty] | 24688 | 3688 | 1629 | 411 |  | 46.98 |  | 3.48
Всего с учетом "Индекс-дефлятор на 4 квартал 2008 года ПЗ=3,8%; ОЗП=3,8%; ЭМ=3,8%; МАТ=3,8%" | [8 empty] | 25626 | 3828 | 1691 | 411 |  | 46.98 |  | 3.48
Накладные расходы 122%*0,846 ФОТ (от 4 239) | [8 empty] | 4375
Сметная прибыль 80%*0,85 ФОТ (от 4 239) | [8 empty] | 2883
Итого c накладными и см. прибылью | [8 empty] | 32884 |  |  |  |  | 46.98 |  | 3.48
Деревянные конструкции:
Итоги по Поз. 22, 24, 27, 45, 54, 57, 65, 71, 80, 82, 91, 99, 108-109, 113, 118, 126, 135-136, 140, 154-155, 159, 182, 188, 197, 200 НР 118%*0,846 ФОТ; СП 63%*0,85 ФОТ
Итого Поз. 22, 24, 27, 45, 54, 57, 65, 71, 80, 82, 91, 99, 108-109, 113, 118, 126, 135-136, 140, 154-155, 159, 182, 188, 197, 200 | [8 empty] | 12161 | 2241 | 781 | 50 |  | 258.98 |  | 6.55
Всего с учетом "Индексы изменения сметной стоимости СМР на 3 квартал 2008 года ОЗП=9,554; ЭМ=5,06; ЗПМ=9,554; МАТ=4,757" | [8 empty] | 68837 | 21411 | 3952 | 478 |  | 258.98 |  | 6.55
Всего с учетом "Индекс-дефлятор на 4 квартал 2008 года ПЗ=3,8%; ОЗП=3,8%; ЭМ=3,8%; МАТ=3,8%" | [8 empty] | 71453 | 22225 | 4102 | 478 |  | 258.98 |  | 6.55
Накладные расходы 118%*0,846 ФОТ (от 22 703) | [8 empty] | 22664
Сметная прибыль 63%*0,85 ФОТ (от 22 703) | [8 empty] | 12157
Итого c накладными и см. прибылью | [8 empty] | 106274 |  |  |  |  | 258.98 |  | 6.55
Итоги по Поз. 23, 25, 55-56, 66-67, 81, 100, 127, 141-142, 160, 183-184, 198-199 НР 118%*1 ФОТ; СП 63%*1 ФОТ
Итого Поз. 23, 25, 55-56, 66-67, 81, 100, 127, 141-142, 160, 183-184, 198-199 | [8 empty] | 50566
Всего с учетом "Индексы изменения сметной стоимости СМР на 3 квартал 2008 года ОЗП=9,554; ЭМ=5,06; ЗПМ=9,554; МАТ=4,757" | [8 empty] | 240542
Всего с учетом "Индекс-дефлятор на 4 квартал 2008 года ПЗ=3,8%; ОЗП=3,8%; ЭМ=3,8%; МАТ=3,8%" | [8 empty] | 249683
Накладные расходы 118%*1 ФОТ (от 0)
Сметная прибыль 63%*1 ФОТ (от 0)
Итого c накладными и см. прибылью | [8 empty] | 249683
Итоги по Поз. 28-29 НР 118%*0,94 ФОТ; СП 63%*1 ФОТ
Итого Поз. 28-29 | [8 empty] | 528
Всего с учетом "Индексы изменения сметной стоимости СМР на 3 квартал 2008 года ОЗП=9,554; ЭМ=5,06; ЗПМ=9,554; МАТ=4,757" | [8 empty] | 2512
Всего с учетом "Индекс-дефлятор на 4 квартал 2008 года ПЗ=3,8%; ОЗП=3,8%; ЭМ=3,8%; МАТ=3,8%" | [8 empty] | 2607
Накладные расходы 118%*0,94 ФОТ (от 0)
Сметная прибыль 63%*1 ФОТ (от 0)
Итого c накладными и см. прибылью | [8 empty] | 2607
Итоги по Поз. 114-115 НР 118%*0.94 ФОТ; СП 63%*1 ФОТ
Итого Поз. 114-115 | [8 empty] | 565
Всего с учетом "Индексы изменения сметной стоимости СМР на 3 квартал 2008 года ОЗП=9,554; ЭМ=5,06; ЗПМ=9,554; МАТ=4,757" | [8 empty] | 2688
Всего с учетом "Индекс-дефлятор на 4 квартал 2008 года ПЗ=3,8%; ОЗП=3,8%; ЭМ=3,8%; МАТ=3,8%" | [8 empty] | 2790
Накладные расходы 118%*0.94 ФОТ (от 0)
Сметная прибыль 63%*1 ФОТ (от 0)
Итого c накладными и см. прибылью | [8 empty] | 2790
Итоги по Поз. 161 НР 118%*1 ФОТ; СП 63% ФОТ
Итого Поз. 161 | [8 empty] | 1448
Всего с учетом "Индексы изменения сметной стоимости СМР на 3 квартал 2008 года ОЗП=9,554; ЭМ=5,06; ЗПМ=9,554; МАТ=4,757" | [8 empty] | 6888
Всего с учетом "Индекс-дефлятор на 4 квартал 2008 года ПЗ=3,8%; ОЗП=3,8%; ЭМ=3,8%; МАТ=3,8%" | [8 empty] | 7150
Накладные расходы 118%*1 ФОТ (от 0)
Сметная прибыль 63% ФОТ (от 0)
Итого c накладными и см. прибылью | [8 empty] | 7150
Итого | [8 empty] | 368504 |  |  |  |  | 258.98 |  | 6.55
Кровли:
Итого Поз. 26, 31 | [8 empty] | 2653 | 214 | 83 | 7 |  | 22.93 |  | 0.63
Всего с учетом "Индексы изменения сметной стоимости СМР на 3 квартал 2008 года ОЗП=9,554; ЭМ=5,06; ЗПМ=9,554; МАТ=4,757" | [8 empty] | 13672 | 2045 | 420 | 67 |  | 22.93 |  | 0.63
Всего с учетом "Индекс-дефлятор на 4 квартал 2008 года ПЗ=3,8%; ОЗП=3,8%; ЭМ=3,8%; МАТ=3,8%" | [8 empty] | 14192 | 2123 | 436 | 67 |  | 22.93 |  | 0.63
Накладные расходы 120%*0,846 ФОТ (от 2 190) | [8 empty] | 2223
Сметная прибыль 65%*0,85 ФОТ (от 2 190) | [8 empty] | 1210
Итого c накладными и см. прибылью | [8 empty] | 17625 |  |  |  |  | 22.93 |  | 0.63
Полы:
Итого Поз. 30, 34-35, 50, 76, 95, 121, 146, 193, 224 | [8 empty] | 2157 | 206 | 79 | 8 |  | 25.08 |  | 0.87
Всего с учетом "Индексы изменения сметной стоимости СМР на 3 квартал 2008 года ОЗП=9,554; ЭМ=5,06; ЗПМ=9,554; МАТ=4,757" | [8 empty] | 11273 | 1968 | 400 | 76 |  | 25.08 |  | 0.87
Всего с учетом "Индекс-дефлятор на 4 квартал 2008 года ПЗ=3,8%; ОЗП=3,8%; ЭМ=3,8%; МАТ=3,8%" | [8 empty] | 11701 | 2043 | 415 | 76 |  | 25.08 |  | 0.87
Накладные расходы 123%*0,846 ФОТ (от 2 119) | [8 empty] | 2205
Сметная прибыль 75%*0,85 ФОТ (от 2 119) | [8 empty] | 1351
Итого c накладными и см. прибылью | [8 empty] | 15257 |  |  |  |  | 25.08 |  | 0.87
Отделочные работы:
Итоги по Поз. 32, 40-41, 46, 69, 72, 92, 111-112, 116, 119, 138-139, 143, 157-158, 162, 186, 189, 232 НР 105%*0,846 ФОТ; СП 55%*0,85 ФОТ
Итого Поз. 32, 40-41, 46, 69, 72, 92, 111-112, 116, 119, 138-139, 143, 157-158, 162, 186, 189, 232 | [8 empty] | 5912 | 2209 | 97 | 4 |  | 234.66 |  | 3.3
Всего с учетом "Индексы изменения сметной стоимости СМР на 3 квартал 2008 года ОЗП=9,554; ЭМ=5,06; ЗПМ=9,554; МАТ=4,757" | [8 empty] | 38750 | 21105 | 491 | 38 |  | 234.66 |  | 3.3
Всего с учетом "Индекс-дефлятор на 4 квартал 2008 года ПЗ=3,8%; ОЗП=3,8%; ЭМ=3,8%; МАТ=3,8%" | [8 empty] | 40223 | 21907 | 510 | 38 |  | 234.66 |  | 3.3
Накладные расходы 105%*0,846 ФОТ (от 21 945) | [8 empty] | 19494
Сметная прибыль 55%*0,85 ФОТ (от 21 945) | [8 empty] | 10259
Итого c накладными и см. прибылью | [8 empty] | 69976 |  |  |  |  | 234.66 |  | 3.3
Итоги по Поз. 110, 137, 156, 235 НР 105%*1 ФОТ; СП 55%*1 ФОТ
Итого Поз. 110, 137, 156, 235 | [8 empty] | 9257
Всего с учетом "Индексы изменения сметной стоимости СМР на 3 квартал 2008 года ОЗП=9,554; ЭМ=5,06; ЗПМ=9,554; МАТ=4,757" | [8 empty] | 44036
Всего с учетом "Индекс-дефлятор на 4 квартал 2008 года ПЗ=3,8%; ОЗП=3,8%; ЭМ=3,8%; МАТ=3,8%" | [8 empty] | 45709
Накладные расходы 105%*1 ФОТ (от 0)
Сметная прибыль 55%*1 ФОТ (от 0)
Итого c накладными и см. прибылью | [8 empty] | 45709
Итого | [8 empty] | 115685 |  |  |  |  | 234.66 |  | 3.3
Полы (ремонтно-строительные):
Итого Поз. 33, 47-48, 73-74, 93, 120, 144, 190-191 | [8 empty] | 3484 | 959 | 693 | 63 |  | 128.41 |  | 6.38
Всего с учетом "Индексы изменения сметной стоимости СМР на 3 квартал 2008 года ОЗП=9,554; ЭМ=5,06; ЗПМ=9,554; МАТ=4,757" | [8 empty] | 21384 | 9162 | 3507 | 602 |  | 128.41 |  | 6.38
Всего с учетом "Индекс-дефлятор на 4 квартал 2008 года ПЗ=3,8%; ОЗП=3,8%; ЭМ=3,8%; МАТ=3,8%" | [8 empty] | 22197 | 9510 | 3640 | 602 |  | 128.41 |  | 6.38
Накладные расходы 80%*0,94 ФОТ (от 10 112) | [8 empty] | 7604
Сметная прибыль 68%*1 ФОТ (от 10 112) | [8 empty] | 6876
Итого c накладными и см. прибылью | [8 empty] | 36677 |  |  |  |  | 128.41 |  | 6.38
Перекрытия (ремонтно-строительные):
Итого Поз. 44, 70, 90, 117, 187 | [8 empty] | 237 | 211 | 26 | 13 |  | 28.75 |  | 1.34
Всего с учетом "Индексы изменения сметной стоимости СМР на 3 квартал 2008 года ОЗП=9,554; ЭМ=5,06; ЗПМ=9,554; МАТ=4,757" | [8 empty] | 2148 | 2016 | 132 | 124 |  | 28.75 |  | 1.34
Всего с учетом "Индекс-дефлятор на 4 квартал 2008 года ПЗ=3,8%; ОЗП=3,8%; ЭМ=3,8%; МАТ=3,8%" | [8 empty] | 2230 | 2093 | 137 | 124 |  | 28.75 |  | 1.34
Накладные расходы 85%*0,94 ФОТ (от 2 217) | [8 empty] | 1771
Сметная прибыль 80%*1 ФОТ (от 2 217) | [8 empty] | 1774
Итого c накладными и см. прибылью | [8 empty] | 5775 |  |  |  |  | 28.75 |  | 1.34
Проемы (ремонтно-строительные):
Итоги по Поз. 153 НР 82% ФОТ; СП 62% ФОТ
Итого Поз. 153 | [8 empty] | 35 | 24 | 11 | 1 |  | 3.59 |  | 0.08
Всего с учетом "Индексы изменения сметной стоимости СМР на 3 квартал 2008 года ОЗП=9,554; ЭМ=5,06; ЗПМ=9,554; МАТ=4,757" | [8 empty] | 285 | 229 | 56 | 10 |  | 3.59 |  | 0.08
Всего с учетом "Индекс-дефлятор на 4 квартал 2008 года ПЗ=3,8%; ОЗП=3,8%; ЭМ=3,8%; МАТ=3,8%" | [8 empty] | 296 | 238 | 58 | 10 |  | 3.59 |  | 0.08
Накладные расходы 82% ФОТ (от 248) | [8 empty] | 203
Сметная прибыль 62% ФОТ (от 248) | [8 empty] | 154
Итого c накладными и см. прибылью | [8 empty] | 653 |  |  |  |  | 3.59 |  | 0.08
Итоги по Поз. 51-53, 63-64, 77-79, 84-85, 96-98, 106-107, 123-125, 133-134, 151-152, 179-181, 194-196 НР 82%*0,94 ФОТ; СП 62%*1 ФОТ
Итого Поз. 51-53, 63-64, 77-79, 84-85, 96-98, 106-107, 123-125, 133-134, 151-152, 179-181, 194-196 | [8 empty] | 641 | 554 | 87 | 14 |  | 83.08 |  | 1.6
Всего с учетом "Индексы изменения сметной стоимости СМР на 3 квартал 2008 года ОЗП=9,554; ЭМ=5,06; ЗПМ=9,554; МАТ=4,757" | [8 empty] | 5733 | 5293 | 440 | 134 |  | 83.08 |  | 1.6
Всего с учетом "Индекс-дефлятор на 4 квартал 2008 года ПЗ=3,8%; ОЗП=3,8%; ЭМ=3,8%; МАТ=3,8%" | [8 empty] | 5951 | 5494 | 457 | 134 |  | 83.08 |  | 1.6
Накладные расходы 82%*0,94 ФОТ (от 5 628) | [8 empty] | 4338
Сметная прибыль 62%*1 ФОТ (от 5 628) | [8 empty] | 3489
Итого c накладными и см. прибылью | [8 empty] | 13778 |  |  |  |  | 83.08 |  | 1.6
Итого | [8 empty] | 14431 |  |  |  |  | 86.67 |  | 1.68
Прочие ремонтно-строительные работы:
Итого Поз. 208, 255 | [8 empty] | 384 | 384 |  |  |  | 65.83
Всего с учетом "Индексы изменения сметной стоимости СМР на 3 квартал 2008 года ОЗП=9,554; ЭМ=5,06; ЗПМ=9,554; МАТ=4,757" | [8 empty] | 3669 | 3669 |  |  |  | 65.83
Всего с учетом "Индекс-дефлятор на 4 квартал 2008 года ПЗ=3,8%; ОЗП=3,8%; ЭМ=3,8%; МАТ=3,8%" | [8 empty] | 3808 | 3808 |  |  |  | 65.83
Накладные расходы 78%*0,94 ФОТ (от 3 808) | [8 empty] | 2792
Сметная прибыль 50%*1 ФОТ (от 3 808) | [8 empty] | 1904
Итого c накладными и см. прибылью | [8 empty] | 8504 |  |  |  |  | 65.83
Перевозка автотранспортом:
Итого Поз. 209-210 | [8 empty] | 639 |  | 320
Всего с учетом "Индексы изменения сметной стоимости СМР на 3 квартал 2008 года ОЗП=9,554; ЭМ=5,06; ЗПМ=9,554; МАТ=4,757" | [8 empty] | 1938 |  | 1619
Всего с учетом "Индекс-дефлятор на 4 квартал 2008 года ПЗ=3,8%; ОЗП=3,8%; ЭМ=3,8%; МАТ=3,8%" | [8 empty] | 2000 |  | 1681
Наружные сети водопровода, канализации, теплоснабжения, газопровода:
Итоги по Поз. 212, 214-215, 217, 225-226, 234, 237 НР 130%*0,846 ФОТ; СП 89%*0,85 ФОТ
Итого Поз. 212, 214-215, 217, 225-226, 234, 237 | [8 empty] | 4640 | 425 | 755 | 73 |  | 46.43 |  | 6.54
Всего с учетом "Индексы изменения сметной стоимости СМР на 3 квартал 2008 года ОЗП=9,554; ЭМ=5,06; ЗПМ=9,554; МАТ=4,757" | [8 empty] | 24339 | 4060 | 3820 | 697 |  | 46.43 |  | 6.54
Всего с учетом "Индекс-дефлятор на 4 квартал 2008 года ПЗ=3,8%; ОЗП=3,8%; ЭМ=3,8%; МАТ=3,8%" | [8 empty] | 25264 | 4214 | 3965 | 697 |  | 46.43 |  | 6.54
Накладные расходы 130%*0,846 ФОТ (от 4 911) | [8 empty] | 5401
Сметная прибыль 89%*0,85 ФОТ (от 4 911) | [8 empty] | 3715
Итого c накладными и см. прибылью | [8 empty] | 34380 |  |  |  |  | 46.43 |  | 6.54
Итоги по Поз. 229-231 НР 130%*1 ФОТ; СП 89%*1 ФОТ
Итого Поз. 229-231 | [8 empty] | 460
Всего с учетом "Индексы изменения сметной стоимости СМР на 3 квартал 2008 года ОЗП=9,554; ЭМ=5,06; ЗПМ=9,554; МАТ=4,757" | [8 empty] | 2188
Всего с учетом "Индекс-дефлятор на 4 квартал 2008 года ПЗ=3,8%; ОЗП=3,8%; ЭМ=3,8%; МАТ=3,8%" | [8 empty] | 2271
Накладные расходы 130%*1 ФОТ (от 0)
Сметная прибыль 89%*1 ФОТ (от 0)
Итого c накладными и см. прибылью | [8 empty] | 2271
Итого | [8 empty] | 36651 |  |  |  |  | 46.43 |  | 6.54
Земляные работы, выполняемые механизированным способом:
Итоги по Поз. 213, 216, 222, 227 НР 95%*1 ФОТ; СП 50%*1 ФОТ
Итого Поз. 213, 216, 222, 227 | [8 empty] | 1543
Всего с учетом "Индексы изменения сметной стоимости СМР на 3 квартал 2008 года ОЗП=9,554; ЭМ=5,06; ЗПМ=9,554; МАТ=4,757" | [8 empty] | 7340
Всего с учетом "Индекс-дефлятор на 4 квартал 2008 года ПЗ=3,8%; ОЗП=3,8%; ЭМ=3,8%; МАТ=3,8%" | [8 empty] | 7619
Накладные расходы 95%*1 ФОТ (от 0)
Сметная прибыль 50%*1 ФОТ (от 0)
Итого c накладными и см. прибылью | [8 empty] | 7619
Итоги по Поз. 223 НР 95%*0,846 ФОТ; СП 50%*0,85 ФОТ
Итого Поз. 223 | [8 empty] | 140 | 4 | 136 | 16 |  | 0.5 |  | 1.44
Всего с учетом "Индексы изменения сметной стоимости СМР на 3 квартал 2008 года ОЗП=9,554; ЭМ=5,06; ЗПМ=9,554; МАТ=4,757" | [8 empty] | 726 | 38 | 688 | 153 |  | 0.5 |  | 1.44
Всего с учетом "Индекс-дефлятор на 4 квартал 2008 года ПЗ=3,8%; ОЗП=3,8%; ЭМ=3,8%; МАТ=3,8%" | [8 empty] | 754 | 39 | 715 | 153 |  | 0.5 |  | 1.44
Накладные расходы 95%*0,846 ФОТ (от 192) | [8 empty] | 154
Сметная прибыль 50%*0,85 ФОТ (от 192) | [8 empty] | 82
Итого c накладными и см. прибылью | [8 empty] | 990 |  |  |  |  | 0.5 |  | 1.44
Итого | [8 empty] | 8609 |  |  |  |  | 0.5 |  | 1.44
Работы по реконструкции зданий и сооружений (усиление и замена существующих конструкций, разборка и возведение отдельных конструктивных элементов):
Итого Поз. 218-219 | [8 empty] | 233 | 42 | 95 | 5 |  | 5.16 |  | 0.59
Всего с учетом "Индексы изменения сметной стоимости СМР на 3 квартал 2008 года ОЗП=9,554; ЭМ=5,06; ЗПМ=9,554; МАТ=4,757" | [8 empty] | 1339 | 401 | 481 | 48 |  | 5.16 |  | 0.59
Всего с учетом "Индекс-дефлятор на 4 квартал 2008 года ПЗ=3,8%; ОЗП=3,8%; ЭМ=3,8%; МАТ=3,8%" | [8 empty] | 1390 | 416 | 499 | 48 |  | 5.16 |  | 0.59
Накладные расходы 110%*0,846 ФОТ (от 464) | [8 empty] | 432
Сметная прибыль 70%*0,85 ФОТ (от 464) | [8 empty] | 276
Итого c накладными и см. прибылью | [8 empty] | 2098 |  |  |  |  | 5.16 |  | 0.59
Сантехнические работы - внутренние (трубопроводы, водопровод, канализация, отопление, газоснабжение, вентиляция и кондиционирование воздуха):
Итоги по Поз. 257 НР 128% ФОТ; СП 83% ФОТ
Итого Поз. 257 | [8 empty] | 107 | 8 | 3 |  |  | 0.94 |  | 0.02
Всего с учетом "Индексы изменения сметной стоимости СМР на 3 квартал 2008 года ОЗП=9,554; ЭМ=5,06; ЗПМ=9,554; МАТ=4,757" | [8 empty] | 548 | 76 | 15 |  |  | 0.94 |  | 0.02
Всего с учетом "Индекс-дефлятор на 4 квартал 2008 года ПЗ=3,8%; ОЗП=3,8%; ЭМ=3,8%; МАТ=3,8%" | [8 empty] | 569 | 79 | 16 |  |  | 0.94 |  | 0.02
Накладные расходы 128% ФОТ (от 79) | [8 empty] | 101
Сметная прибыль 83% ФОТ (от 79) | [8 empty] | 66
Итого c накладными и см. прибылью | [8 empty] | 736 |  |  |  |  | 0.94 |  | 0.02
Итоги по Поз. 221, 233, 236, 239-243, 248-249, 251, 256 НР 128%*0,846 ФОТ; СП 83%*0,85 ФОТ
Итого Поз. 221, 233, 236, 239-243, 248-249, 251, 256 | [8 empty] | 5872 | 966 | 461 | 36 |  | 97.48 |  | 3.38
Всего с учетом "Индексы изменения сметной стоимости СМР на 3 квартал 2008 года ОЗП=9,554; ЭМ=5,06; ЗПМ=9,554; МАТ=4,757" | [8 empty] | 32707 | 9229 | 2333 | 344 |  | 97.48 |  | 3.38
Всего с учетом "Индекс-дефлятор на 4 квартал 2008 года ПЗ=3,8%; ОЗП=3,8%; ЭМ=3,8%; МАТ=3,8%" | [8 empty] | 33950 | 9580 | 2422 | 344 |  | 97.48 |  | 3.38
Накладные расходы 128%*0,846 ФОТ (от 9 924) | [8 empty] | 10747
Сметная прибыль 83%*0,85 ФОТ (от 9 924) | [8 empty] | 7001
Итого c накладными и см. прибылью | [8 empty] | 51698 |  |  |  |  | 97.48 |  | 3.38
Итоги по Поз. 252-253 НР 128%*1 ФОТ; СП 83%*1 ФОТ
Итого Поз. 252-253 | [8 empty] | 7635
Всего с учетом "Индексы изменения сметной стоимости СМР на 3 квартал 2008 года ОЗП=9,554; ЭМ=5,06; ЗПМ=9,554; МАТ=4,757" | [8 empty] | 36320
Всего с учетом "Индекс-дефлятор на 4 квартал 2008 года ПЗ=3,8%; ОЗП=3,8%; ЭМ=3,8%; МАТ=3,8%" | [8 empty] | 37700
Накладные расходы 128%*1 ФОТ (от 0)
Сметная прибыль 83%*1 ФОТ (от 0)
Итого c накладными и см. прибылью | [8 empty] | 37700
Итого | [8 empty] | 90134 |  |  |  |  | 98.42 |  | 3.4
Итого | [8 empty] | 1193738 |  |  |  |  | 2487.31 |  | 46.93
В том числе:
Материалы | [8 empty] | 695788
Машины и механизмы | [8 empty] | 26176
ФОТ | [8 empty] | 199171
Накладные расходы | [8 empty] | 166529
Сметная прибыль | [8 empty] | 110007
Непредвиденные затраты 2% | [8 empty] | 23875
Итого с непредвиденными | [8 empty] | 1217613
НДС 18% | [8 empty] | 219170
ВСЕГО по смете | [8 empty] | 1436783 |  |  |  |  | 2487.31 |  | 46.93
Составил В.А Селин
Проверил Н.Ю. Попова