## Дефектная ведомость
ВЕДОМОСТЬ ОБЪЕМОВ РАБОТ №
Капитальный ремонт пищеблока и спортивного зала МОУ СОШ № 17
№ пп | Наименование | Ед. изм. | Кол. | Примечание
1 | 2 | 3 | 4 | 5
Раздел 1. Спортивный зал
Проемы
1 | Снятие оконных переплетов: остекленных | 100 м2 оконных переплетов | 0.396
2 | Демонтаж оконных коробок в каменных стенах с: отбивкой штукатурки откосов | 100 коробок | 0.06
3 | Снятие подоконных досок деревянных в зданиях: каменных | 100 м2 | 0.012
4 | Снятие дверных полотен | 100 м2 дверных полотен | 0.0926
5 | Демонтаж дверных коробок в каменных стенах с: отбивкой штукатурки откосов | 100 коробок | 0.02
6 | Установка в жилых и общественных зданиях блоков оконных с переплетами спаренными в стенах каменных площадью проема более 2 м2 | 100 м2 проемов | 0.396
7 | Окна одностворчатые металлопластиковые со стеклопакетом и фурнитурой | м2 | 39.6
8 | Установка деревянных подоконных досок в каменных стенах высотой проема более 2 м | 100 м2 проемов | 0.396
9 | Установка блоков в наружных и внутренних дверных проемах в каменных стенах площадью проема более 3 м2 | 100 м2 проемов | 0.1212
10 | Дверь металлопластиковая Профиль Рехау | м2 | 12.12
11 | Устройство чистых перегородок щитовых (глухих под остекление, с металлической сеткой, филенчатых) | 100 м2 перегородок за вычетом проемов | 0.0814
12 | Конструкции витражей одинарные неоткрываемые | м2 | 8.14
Общестроительные работы
13 | Отбивка штукатурки с поверхностей стен и потолков кирпичных | 100 м2 | 2.52
14 | Огрунтовка бетонных и оштукатуренных поверхностей органосиликатной композицией ОС-12-01 (первый слой) | 100 м2 окрашиваемой поверхности | 2.52
15 | Очиститель от плесени 0,5 л. KNAUF | л | 52.16
16 | Оштукатуривание поверхностей цементно-известковым или цементным раствором по камню и бетону улучшенное стен | 100 м2 оштукатуриваемой поверхности | 2.52
17 | Штукатурка поверхностей оконных и дверных откосов по бетону и камню плоских | 100 м2 оштукатуриваемой поверхности | 0.24
18 | Окраска водоэмульсионными составами поверхностей потолков ранее окрашенных известковой или клеевой краской с расчисткой старой краски: более 35 % | 100 м2 окрашиваемой поверхности | 1.48
19 | Улучшенная окраска масляными составами по штукатурке стен | 100 м2 окрашиваемой поверхности | 2.76
20 | Улучшенная масляная окраска ранее окрашенных полов за 2 раза с расчисткой старой краски: более 35 % | 100 м2 окрашиваемой поверхности | 1.48
Раздел 2. Тренажерный зал
Проемы
21 | Снятие оконных переплетов: остекленных | 100 м2 оконных переплетов | 0.043
22 | Демонтаж оконных коробок в каменных стенах с: отбивкой штукатурки откосов | 100 коробок | 0.01
23 | Снятие подоконных досок деревянных в зданиях: каменных | 100 м2 | 0.0084
24 | Снятие дверных полотен | 100 м2 дверных полотен | 0.019
25 | Демонтаж дверных коробок в каменных стенах с: отбивкой штукатурки откосов | 100 коробок | 0.01
26 | Установка в жилых и общественных зданиях блоков оконных с переплетами спаренными в стенах каменных площадью проема более 2 м2 | 100 м2 проемов | 0.043
27 | Окна одностворчатые металлопластиковые со стеклопакетом и фурнитурой | м2 | 4.3
28 | Установка деревянных подоконных досок в каменных стенах высотой проема более 2 м | 100 м2 проемов | 0.043
Общестроительные работы
29 | Разборка кладки стен из: кирпича | 10 м3 кладки | 0.0132
30 | Отбивка штукатурки с поверхностей стен и потолков кирпичных | 100 м2 | 1.1
31 | Оштукатуривание поверхностей цементно-известковым или цементным раствором по камню и бетону улучшенное стен | 100 м2 оштукатуриваемой поверхности | 0.95
32 | Штукатурка поверхностей оконных и дверных откосов по бетону и камню плоских | 100 м2 оштукатуриваемой поверхности | 0.03
33 | Окраска водоэмульсионными составами поверхностей потолков ранее окрашенных известковой или клеевой краской с расчисткой старой краски: более 35 % | 100 м2 окрашиваемой поверхности | 0.15
34 | Окраска поливинилацетатными водоэмульсионными составами улучшенная по штукатурке стен | 100 м2 окрашиваемой поверхности | 0.95
Полы
35 | Разборка плинтусов: деревянных и из пластмассовых материалов | 100 м плинтусов | 0.15
36 | Устройство покрытий из плит древесноволокнистых | 100 м2 покрытия | 0.15
37 | Устройство покрытий из линолеума насухо из готовых ковров на комнату | 100 м2 покрытия | 0.15
38 | Устройство плинтусов деревянных | 100 м плинтусов | 0.15
39 | Улучшенная окраска масляными составами по дереву полов | 100 м2 окрашиваемой поверхности | 0.015
Раздел 3. Тренерская
Проемы
40 | Снятие оконных переплетов: остекленных | 100 м2 оконных переплетов | 0.043
41 | Демонтаж оконных коробок в каменных стенах с: отбивкой штукатурки откосов | 100 коробок | 0.01
42 | Снятие подоконных досок деревянных в зданиях: каменных | 100 м2 | 0.008
43 | Установка в жилых и общественных зданиях блоков оконных с переплетами спаренными в стенах каменных площадью проема более 2 м2 | 100 м2 проемов | 0.043
44 | Окна одностворчатые металлопластиковые со стеклопакетом и фурнитурой | м2 | 4.3
45 | Установка деревянных подоконных досок в каменных стенах высотой проема более 2 м | 100 м2 проемов | 0.043
Полы
46 | Разборка плинтусов: деревянных и из пластмассовых материалов | 100 м плинтусов | 0.163
47 | Смена досок в полах до 3 шт. в одном месте | 100 м досок | 0.07
48 | Устройство покрытий из плит древесноволокнистых | 100 м2 покрытия | 0.156
49 | Устройство покрытий из линолеума насухо из готовых ковров на комнату | 100 м2 покрытия | 0.156
50 | Устройство плинтусов деревянных | 100 м плинтусов | 0.163
51 | Улучшенная окраска масляными составами по дереву полов | 100 м2 окрашиваемой поверхности | 0.0156
Общестроительные работы
52 | Ремонт штукатурки откосов внутри здания по камню и бетону цементно-известковым раствором: прямолинейных | 100 м2 отремонтированной поверхности | 0.025
53 | Ремонт штукатурки внутренних стен по камню известковым раствором площадью отдельных мест до 1 м2: толщиной слоя до 20 мм | 100 м2 отремонтированной поверхности | 0.15
54 | Смена обоев: улучшенных | 100 м2 оклеенной поверхности | 0.6253
Раздел 4. Раздевалки
Проемы
55 | Снятие оконных переплетов: остекленных | 100 м2 оконных переплетов | 0.086
56 | Демонтаж оконных коробок в каменных стенах с: отбивкой штукатурки откосов | 100 коробок | 0.02
57 | Снятие подоконных досок деревянных в зданиях: каменных | 100 м2 | 0.016
58 | Установка в жилых и общественных зданиях блоков оконных с переплетами спаренными в стенах каменных площадью проема более 2 м2 | 100 м2 проемов | 0.086
59 | Окна одностворчатые металлопластиковые со стеклопакетом и фурнитурой | м2 | 8.6
60 | Установка деревянных подоконных досок в каменных стенах высотой проема более 2 м | 100 м2 проемов | 0.086
Полы
61 | Разборка плинтусов: деревянных и из пластмассовых материалов | 100 м плинтусов | 0.326
62 | Смена досок в полах до 3 шт. в одном месте | 100 м досок | 0.07
63 | Устройство покрытий из плит древесноволокнистых | 100 м2 покрытия | 0.156
64 | Разборка покрытий полов: дощатых | 100 м2 покрытий | 0.156
65 | Разборка оснований покрытия полов: лаг из досок и брусков | 100 м2 основания | 0.156
66 | Разборка оснований покрытия полов: кирпичных столбиков под лаги | 100 м2 основания | 0.156
67 | Укладка лаг по кирпичным столбикам | 100 м2 пола | 0.156
68 | Устройство покрытий дощатых толщиной 36 мм | 100 м2 покрытий | 0.156
69 | Устройство покрытий из линолеума насухо из готовых ковров на комнату | 100 м2 покрытия | 0.312
70 | Устройство плинтусов деревянных | 100 м плинтусов | 0.326
71 | Улучшенная окраска масляными составами по дереву полов | 100 м2 окрашиваемой поверхности | 0.0156
Общестроительные работы
72 | Отбивка штукатурки с поверхностей стен и потолков кирпичных | 100 м2 | 1.56
73 | Оштукатуривание поверхностей цементно-известковым или цементным раствором по камню и бетону улучшенное стен | 100 м2 оштукатуриваемой поверхности | 1.25
74 | Штукатурка поверхностей оконных и дверных откосов по бетону и камню плоских | 100 м2 оштукатуриваемой поверхности | 0.05
75 | Оштукатуривание поверхностей цементно-известковым или цементным раствором по камню и бетону улучшенное потолков | 100 м2 оштукатуриваемой поверхности | 0.312
76 | Окраска поливинилацетатными водоэмульсионными составами улучшенная по штукатурке потолков | 100 м2 окрашиваемой поверхности | 0.312
77 | Окраска поливинилацетатными водоэмульсионными составами улучшенная по штукатурке стен | 100 м2 окрашиваемой поверхности | 1.25
Раздел 5. Холл
Проемы
78 | Снятие оконных переплетов: остекленных | 100 м2 оконных переплетов | 0.0432
79 | Демонтаж оконных коробок в каменных стенах с: отбивкой штукатурки откосов | 100 коробок | 0.06
80 | Установка в жилых и общественных зданиях блоков оконных с переплетами спаренными в стенах каменных площадью проема до 2 м2 | 100 м2 проемов | 0.0432
81 | Окна одностворчатые металлопластиковые со стеклопакетом и фурнитурой | м2 | 4.32
82 | Снятие дверных полотен | 100 м2 дверных полотен | 0.0894
83 | Демонтаж дверных коробок в каменных стенах с: отбивкой штукатурки откосов | 100 коробок | 0.04
84 | Установка блоков в наружных и внутренних дверных проемах в каменных стенах площадью проема более 3 м2 | 100 м2 проемов | 0.0894
85 | Дверь металлопластиковая Профиль Рехау | м2 | 8.94
86 | Устройство чистых перегородок щитовых (глухих под остекление, с металлической сеткой, филенчатых) | 100 м2 перегородок за вычетом проемов | 0.0621
87 | Конструкции витражей одинарные неоткрываемые | м2 | 6.21
Полы
88 | Разборка плинтусов: деревянных и из пластмассовых материалов | 100 м плинтусов | 0.23
89 | Устройство покрытий из плит древесноволокнистых | 100 м2 покрытия | 0.28
90 | Устройство покрытий из линолеума насухо из готовых ковров на комнату | 100 м2 покрытия | 0.28
91 | Устройство плинтусов деревянных | 100 м плинтусов | 0.23
92 | Улучшенная окраска масляными составами по дереву полов | 100 м2 окрашиваемой поверхности | 0.028
Общестроительные работы
93 | Ремонт штукатурки потолков по камню известковым раствором площадью отдельных мест до 1 м2: толщиной слоя до 20 мм | 100 м2 отремонтированной поверхности | 0.08
94 | Ремонт штукатурки внутренних стен по камню известковым раствором площадью отдельных мест до 1 м2: толщиной слоя до 20 мм | 100 м2 отремонтированной поверхности | 0.145
95 | Перетирка штукатурки внутренних помещений | 100 м2 перетертой поверхности | 0.68
96 | Окраска поливинилацетатными водоэмульсионными составами улучшенная по штукатурке потолков | 100 м2 окрашиваемой поверхности | 0.245
97 | Окраска поливинилацетатными водоэмульсионными составами улучшенная по штукатурке стен | 100 м2 окрашиваемой поверхности | 0.6534
Раздел 6. Тамбур
98 | Отбивка штукатурки с поверхностей стен и потолков кирпичных | 100 м2 | 0.142
99 | Оштукатуривание поверхностей цементно-известковым или цементным раствором по камню и бетону улучшенное стен | 100 м2 оштукатуриваемой поверхности | 0.12
100 | Оштукатуривание поверхностей цементно-известковым или цементным раствором по камню и бетону улучшенное потолков | 100 м2 оштукатуриваемой поверхности | 0.022
101 | Окраска поливинилацетатными водоэмульсионными составами улучшенная по штукатурке потолков | 100 м2 окрашиваемой поверхности | 0.022
102 | Окраска поливинилацетатными водоэмульсионными составами улучшенная по штукатурке стен | 100 м2 окрашиваемой поверхности | 0.12
103 | Устройство покрытий на цементном растворе из плиток керамических для полов одноцветных с красителем | 100 м2 покрытия | 0.022
Раздел 7. Подготовительные работы
104 | Установка и разборка наружных инвентарных лесов высотой до 16 м трубчатых для прочих отделочных работ | 100 м2 вертикальной проекции для наружных лесов | 1.476
105 | Установка и разборка внутренних трубчатых инвентарных лесов при высоте помещений до 6 м | 100 м2 горизонтальной проекции | 1.63
Раздел 8. Вентиляция
106 | Установка вентиляторов осевых массой до 0,025 т | 1 вентилятор | 2
107 | Демонтаж осевых вентиляторов весом до: 0,05 т | 100 шт. | 0.01
Раздел 9. Электроосвещение
108 | Демонтаж осветительных приборов: выключателей, розеток | 100 шт. | 0.1
109 | Демонтаж осветительных приборов: светильников с лампами накаливания | 100 шт. | 0.18
110 | Демонтаж электропроводки,: скрытая проводка | 100 м | 3.32
111 | Провода групповых осветительных сетей. Провод в защитной оболочке или кабель двух-трехжильные: под штукатурку по стенам или в бороздах | 100 м | 3.32
112 | Кабели с медными жилами с поливинилхлоридной изоляцией и оболочкой марки ВВГ 3х1,5 мм2 | 1000м | 0.282
113 | Кабели с медными жилами с поливинилхлоридной изоляцией и оболочкой марки ВВГ 2х1.5 мм2 | 1000м | 0.05
114 | Коробка разветвительная, скрытой установки У-195 | шт | 28
115 | Светильник для ламп накаливания потолочный или настенный: с креплением винтами для помещений с нормальными условиями среды одноламповый | 100 шт. | 0.2
116 | Светильник для бытовых и вспомогательных помещений (пылевлагозащищенные) IP 54 NX 7-100A (29/2) (настенный, потолочный с решеткой) | шт | 1
117 | Светильник для спортивных помещений PRS /S 2х36 SPORT с решеткой | шт | 19
118 | Розетка штепсельная: трехполюсная | 100 шт. | 0.05
119 | Розетка одноместная скрытой установки с заземляющимися контактами "STANDARD" | шт | 5
120 | Выключатель: одноклавишный утопленного типа при скрытой проводке | 100 шт. | 0.05
121 | Выключатель одноклавишный скрытой установки "Валентина" | шт | 5
Раздел 10. Туалет женский
Проемы
122 | Снятие оконных переплетов: остекленных | 100 м2 оконных переплетов | 0.0798
123 | Демонтаж оконных коробок в каменных стенах с: отбивкой штукатурки откосов | 100 коробок | 0.02
124 | Установка в жилых и общественных зданиях блоков оконных с переплетами спаренными в стенах каменных площадью проема более 2 м2 | 100 м2 проемов | 0.0798
125 | Окна одностворчатые металлопластиковые со стеклопакетом и фурнитурой | м2 | 7.98
126 | Снятие дверных полотен | 100 м2 дверных полотен | 0.0162
127 | Демонтаж дверных коробок в каменных стенах с: отбивкой штукатурки откосов | 100 коробок | 0.01
128 | Установка блоков в наружных и внутренних дверных проемах в каменных стенах площадью проема более 3 м2 | 100 м2 проемов | 0.0162
129 | Дверь металлопластиковая Профиль Рехау | м2 | 1.62
Сантехнические работы
130 | Прокладка трубопроводов канализации из полиэтиленовых труб высокой плотности диаметром 50 мм | 100 м трубопровода | 0.09
131 | Прокладка трубопроводов канализации из полиэтиленовых труб высокой плотности диаметром 100 мм | 100 м трубопровода | 0.07
132 | Прокладка трубопроводов водоснабжения из многослойных металл-полимерных труб диаметром 15 мм | 100 м трубопровода | 0.32
133 | Установка унитазов с бачком непосредственно присоединенным | 10 комплектов | 0.4
134 | Установка умывальников одиночных с подводкой холодной воды | 10 комплектов | 0.4
135 | Врезки в действующие внутренние сети трубопроводов отопления и водоснабжения диаметром 15 мм | 1 врезка | 1
136 | Врезки в действующие внутренние сети трубопроводов канализации диаметром 100 мм | 1 врезка | 1
Общестроительные работы
137 | Устройство перегородок высотой до 3 м в общественных зданиях с двухсторонней обшивкой гипсокартонными листами или гипсоволокнистыми плитами в два слоя с изоляцией | 100 м2 перегородок за вычетом проемов | 0.17
138 | Отбивка штукатурки с поверхностей стен и потолков кирпичных | 100 м2 | 0.4434
139 | Разборка покрытий полов: из керамических плиток | 100 м2 покрытий | 0.162
140 | Устройство покрытий на цементном растворе из плиток керамических для полов одноцветных с красителем | 100 м2 покрытия | 0.162
141 | Гладкая облицовка стен, столбов, пилястр и откосов (без карнизных, плинтусных и угловых плиток) без установки плиток туалетного гарнитура на цементном растворе по кирпичу и бетону | 100 м2 поверхности облицовки | 0.4434
Раздел 11. Туалет мужской
Проемы
142 | Снятие оконных переплетов: остекленных | 100 м2 оконных переплетов | 0.0798
143 | Демонтаж оконных коробок в каменных стенах с: отбивкой штукатурки откосов | 100 коробок | 0.02
144 | Установка в жилых и общественных зданиях блоков оконных с переплетами спаренными в стенах каменных площадью проема более 2 м2 | 100 м2 проемов | 0.0798
145 | Окна одностворчатые металлопластиковые со стеклопакетом и фурнитурой | м2 | 7.98
146 | Снятие дверных полотен | 100 м2 дверных полотен | 0.0323
147 | Демонтаж дверных коробок в каменных стенах с: отбивкой штукатурки откосов | 100 коробок | 0.01
148 | Устройство металлических перемычек в стенах существующих зданий | 1 т металлоконструкций перемычек | 0.029
149 | Болты с гайками и шайбами оцинкованные, диаметр 10 мм | кг | 1.5
150 | Установка блоков в наружных и внутренних дверных проемах в каменных стенах площадью проема более 3 м2 | 100 м2 проемов | 0.018
151 | Дверь металлопластиковая Профиль Рехау | м2 | 1.8
Сантехнические работы
152 | Прокладка трубопроводов канализации из полиэтиленовых труб высокой плотности диаметром 50 мм | 100 м трубопровода | 0.09
153 | Прокладка трубопроводов канализации из полиэтиленовых труб высокой плотности диаметром 100 мм | 100 м трубопровода | 0.07
154 | Прокладка трубопроводов водоснабжения из многослойных металл-полимерных труб диаметром 15 мм | 100 м трубопровода | 0.32
155 | Установка унитазов с бачком непосредственно присоединенным | 10 комплектов | 0.4
156 | Установка умывальников одиночных с подводкой холодной воды | 10 комплектов | 0.4
157 | Врезки в действующие внутренние сети трубопроводов отопления и водоснабжения диаметром 15 мм | 1 врезка | 1
158 | Врезки в действующие внутренние сети трубопроводов канализации диаметром 100 мм | 1 врезка | 1
Общестроительные работы
159 | Устройство перегородок высотой до 3 м в общественных зданиях с двухсторонней обшивкой гипсокартонными листами или гипсоволокнистыми плитами в два слоя с изоляцией | 100 м2 перегородок за вычетом проемов | 0.17
160 | Разборка кладки стен из: кирпича | 10 м3 кладки | 0.09
161 | Кладка отдельных участков внутренних стен из кирпича | 100 м3 кладки | 0.004
162 | Отбивка штукатурки с поверхностей стен и потолков кирпичных | 100 м2 | 0.4661
163 | Разборка покрытий полов: дощатых | 100 м2 покрытий | 0.1434
164 | Разборка оснований покрытия полов: лаг из досок и брусков | 100 м2 основания | 0.1434
165 | Разборка оснований покрытия полов: кирпичных столбиков под лаги | 100 м2 основания | 0.1434
166 | Устройство подстилающих слоев гравийных | 1 м3 подстилающего слоя | 8.4
167 | Устройство подстилающих слоев бетонных | 1 м3 подстилающего слоя | 1.4
168 | Устройство покрытий на цементном растворе из плиток керамических для полов одноцветных с красителем | 100 м2 покрытия | 0.1434
169 | Гладкая облицовка стен, столбов, пилястр и откосов (без карнизных, плинтусных и угловых плиток) без установки плиток туалетного гарнитура на цементном растворе по кирпичу и бетону | 100 м2 поверхности облицовки | 0.4661
Раздел 12. Коридор
170 | Разборка покрытий полов: дощатых | 100 м2 покрытий | 0.498
171 | Разборка оснований покрытия полов: лаг из досок и брусков | 100 м2 основания | 0.498
172 | Разборка оснований покрытия полов: кирпичных столбиков под лаги | 100 м2 основания | 0.498
173 | Устройство подстилающих слоев гравийных | 1 м3 подстилающего слоя | 29.9
174 | Устройство подстилающих слоев бетонных | 1 м3 подстилающего слоя | 4.98
175 | Устройство покрытий на цементном растворе из плиток керамических для полов одноцветных с красителем | 100 м2 покрытия | 0.498
Раздел 13. Фасад
176 | Отбивка штукатурки с поверхностей стен и потолков кирпичных | 100 м2 | 0.25
177 | Улучшенная штукатурка цементно-известковым раствором по камню стен | 100 м2 оштукатуриваемой поверхности | 0.25
178 | Монтаж опорных стоек для пролетов до 24 м | 1 т конструкций | 0.166
179 | Труба стальная профильная 100х100х4 мм | м | 12
180 | Монтаж стропильных и подстропильных ферм на высоте до 25 м пролетом до 24 м массой до 3,0 т | 1 т конструкций | 0.05
181 | Труба стальная профильная 50х25х2,0 мм | м | 9.2
182 | Труба стальная профильная 25х25х2 мм | м | 22
183 | Монтаж кровельного покрытия | 100 м2 покрытия | 0.051
184 | Поликарбонат | м2 | 5.1
Раздел 14. Обеденный зал
Полы
1 | Разборка покрытий полов: дощатых | 100 м2 покрытий | 1.02
2 | Разборка оснований покрытия полов: лаг из досок и брусков | 100 м2 основания | 1.02
3 | Разборка оснований покрытия полов: кирпичных столбиков под лаги | 100 м2 основания | 1.02
4 | Устройство подстилающих слоев гравийных | 1 м3 подстилающего слоя | 51
5 | Устройство подстилающих слоев бетонных | 1 м3 подстилающего слоя | 10.2
6 | Устройство стяжек цементных толщиной 20 мм | 100 м2 стяжки | 1.02
7 | Устройство покрытий на цементном растворе из плиток керамических для полов одноцветных с красителем | 100 м2 покрытия | 1.02
Общестроительные работы
8 | Ремонт штукатурки внутренних стен по камню и бетону цементно-известковым раствором, площадью отдельных мест до 1 м2: толщиной слоя до 20 мм | 100 м2 отремонтированной поверхности | 0.25
9 | Ремонт штукатурки потолков по камню и бетону цементно-известковым раствором, площадью отдельных мест до 1 м2: толщиной слоя до 20 мм | 100 м2 отремонтированной поверхности | 0.31
10 | Ремонт штукатурки откосов внутри здания по камню и бетону цементно-известковым раствором: прямолинейных | 100 м2 отремонтированной поверхности | 0.165
11 | Окраска водоэмульсионными составами поверхностей стен ранее окрашенных известковой или клеевой краской с расчисткой старой краски: более 35 % | 100 м2 окрашиваемой поверхности | 1.742
12 | Окраска водоэмульсионными составами поверхностей потолков ранее окрашенных известковой или клеевой краской с расчисткой старой краски: более 35 % | 100 м2 окрашиваемой поверхности | 1.02
13 | Отбивка штукатурки с поверхностей стен и потолков деревянных | 100 м2 | 0.09
14 | Разборка облицовки стен из плит и плиток: керамических глазурованных плиток | 100 м2 поверхности облицовки | 0.09
15 | Гладкая облицовка стен, столбов, пилястр и откосов (без карнизных, плинтусных и угловых плиток) без установки плиток туалетного гарнитура на цементном растворе по кирпичу и бетону | 100 м2 поверхности облицовки | 0.18
Проемы
16 | Снятие оконных переплетов: остекленных | 100 м2 оконных переплетов | 0.264
17 | Демонтаж оконных коробок в каменных стенах с: отбивкой штукатурки откосов | 100 коробок | 0.04
18 | Снятие подоконных досок деревянных в зданиях: каменных | 100 м2 | 0.02
19 | Снятие дверных полотен | 100 м2 дверных полотен | 0.147
20 | Демонтаж дверных коробок в каменных стенах с: отбивкой штукатурки откосов | 100 коробок | 0.03
21 | Установка в жилых и общественных зданиях блоков оконных с переплетами спаренными в стенах каменных площадью проема более 2 м2 | 100 м2 проемов | 0.264
22 | Окна одностворчатые металлопластиковые со стеклопакетом и фурнитурой | м2 | 13.2
23 | Установка в жилых и общественных зданиях блоков оконных с переплетами спаренными в стенах каменных площадью проема до 2 м2 (передаточные окна) | 100 м2 проемов | 0.0165
24 | Окна одностворчатые металлопластиковые со стеклопакетом и фурнитурой | м2 | 1.65
25 | Окна одностворчатые металлопластиковые со стеклопакетом и фурнитурой | м2 | 13.2
26 | Установка деревянных подоконных досок в каменных стенах высотой проема более 2 м | 100 м2 проемов | 0.264
27 | Установка блоков в наружных и внутренних дверных проемах в каменных стенах площадью проема более 3 м2 | 100 м2 проемов | 0.147
28 | Дверь металлопластиковая Профиль Рехау | м2 | 14.7
Сантехнические работы
29 | Прокладка трубопроводов водоснабжения из многослойных металл-полимерных труб диаметром 15 мм | 100 м трубопровода | 0.15
30 | Прокладка трубопроводов канализации из полиэтиленовых труб высокой плотности диаметром 50 мм | 100 м трубопровода | 0.15
31 | Врезки в действующие внутренние сети трубопроводов отопления и водоснабжения диаметром 15 мм | 1 врезка | 1
32 | Установка умывальников одиночных с подводкой холодной и горячей воды | 10 комплектов | 0.4
33 | Смена санитарных приборов: раковин | 100 приборов | 0.03