## Дефектная ведомость
ВЕДОМОСТЬ ОБЪЕМОВ РАБОТ НА КОНКУРС ПО ОБЪЕКТУ:
Обеспечение земельного участка коммунальной инфраструктурой по ул. Кольцевой в ст. Отрадной,
в целях жилищного строительства. Строительство водопроводной сети.
№ пп | Наименование | Ед. изм. | Кол.
1 | 2 | 3 | 4
Раздел 1. Наружные сети/В1/
Земляные работы
1 | Разработка грунта в отвал экскаваторами "драглайн" или "обратная лопата" с ковшом вместимостью 0,5 (0,5-0,63) м3, группа грунтов 2 | 1000 м3 грунта | 1.172
2 | Разработка грунта вручную в траншеях глубиной до 2 м без креплений с откосами, группа грунтов 2 | 100 м3 грунта | 0.36
3 | Засыпка вручную траншей, пазух котлованов и ям, группа грунтов 1 | 100 м3 грунта | 0.36
4 | Засыпка траншей и котлованов с перемещением грунта до 5 м бульдозерами мощностью 59 (80) кВт (л.с.), 1 группа грунтов | 1000 м3 грунта | 1.14
5 | Уплотнение грунта пневматическими трамбовками, группа грунтов 1, 2 | 100 м3 уплотненного грунта | 11.7
Прокладка трубопровода
6 | Укладка трубопроводов из полиэтиленовых труб диаметром 100 мм | 1 км трубопровода | 1.233
7 | Промывка с дезинфекцией трубопроводов диаметром 100 мм | 1 км трубопровода | 1.233
8 | Укладка стальных водопроводных труб с гидравлическим испытанием диаметром 325 мм (футляр) | 1 км трубопровода | 0.031
9 | Нанесение усиленной антикоррозионной изоляции полимерными липкими лентами стальных трубопроводов диаметром 300 мм (футляр) | 1 км трубопровода | 0.031
10 | Протаскивание в футляр стальных труб диаметром 100 мм | 100 м трубы, уложенной в футляр | 0.31
11 | Заделка битумом и прядью концов футляра диаметром 800 мм | 1 футляр | 1
12 | Установка задвижек или клапанов обратных чугунных диаметром 100 мм 30ч6бр | 1 задвижка (или клапан обратный) | 13
13 | Установка задвижек или клапанов обратных чугунных диаметром 50 мм 30Ч6БР | 1 задвижка (или клапан обратный) | 10
14 | Установка гидрантов пожарных | 1 шт. | 10
15 | Установка фасонных частей чугунных диаметром 50-100 мм | 1 т фасонных частей | 0.422
16 | Установка полиэтиленовых фасонных частей тройников (втулок) | 10 фасонных частей | 4.3
17 | Устройство постоянных бетонных упоров на трубопроводе диаметром 100 мм | 1 км трубопровода | 1.013
18 | Врезка в существующие сети из стальных труб стальных штуцеров (патрубков) диаметром 700 мм | 1 врезка | 3
19 | Установка столбиков указательных | 100 шт. | 0.1
20 | Установка табличек-указателей | 100 знаков | 0.1
Колодцы
21 | Устройство круглых колодцев из сборного железобетона в грунтах сухих ( 8 колодцев) | 10 м3 железобетонных и бетонных конструкций колодцев | 0.75
22 | Устройство подстилающих и выравнивающих слоев оснований из песчано-гравийной смеси | 100 м3 материала основания (в плотном теле) | 0.017
23 | Устройство асфальтобетонных покрытий дорожек и тротуаров однослойных из литой мелкозернистой асфальто-бетонной смеси толщиной 3 см (отмостка вокруг люков колодцев) | 100 м2 покрытия | 0.12
Графическая часть проекта находится у заказчика.