## Дефектная ведомость
ВЕДОМОСТЬ ОБЪЕМОВ РАБОТ
Капитальный ремонт и замена кровли участковой больницы в станице Спокойной
№ пп | Наименование | Ед. изм. | Кол. | Примечание
1 | 2 | 3 | 4 | 5
Раздел 1. Разборка
1 | Разборка покрытий кровель из волнистых и полуволнистых асбестоцементных листов | 100 м2 покрытий кровель | 11.7
2 | Разборка слуховых окон прямоугольных односкатных | 100 окон | 0.01
3 | Разборка мелких покрытий и обделок из листовой стали поясков, сандриков, желобов, отливов, свесов и т.п. | 100 м труб и покрытий | 1.95
Раздел 2. Устройство кровли
4 | Установка элементов каркаса из брусьев | 1 м3 древесины в конструкции | 0.9
5 | Устройство обрешетки с прозорами из досок и брусков под кровлю из асбестоцементных листов | 100 м2 | 1.2
6 | Устройство желобов настенных | 100 м желобов | 1.8
7 | Пиломатериалы хвойных пород. Доски обрезные длиной 2-3.75 м, шириной 75-150 мм, толщиной 44 мм и более, III сорта | м3 | -8.01
8 | Пиломатериалы хвойных пород. Доски обрезные длиной 2-3,75 м, шириной 75-150 мм, толщиной 32-40 мм, III сорта | м3 | 2.7
9 | Устройство кровель из волнистых асбестоцементных листов унифицированного профиля по готовым прогонам | 100 м2 кровли | 11.7
10 | Устройство слуховых окон | 1 слуховое окно | 2
11 | Переплеты оконные одинарные площадью 2,07 м2 | м2 | 1.8
12 | Скобяные изделия для оконных блоков со спаренными и одинарными переплетами для жилых зданий двустворных с форточкой высотой до 1.8 м | компл | 2
13 | Устройство мелких покрытий (брандмауэры, парапеты, свесы и т.п.) из листовой оцинкованной стали | 100 м2 покрытия | 0.214
14 | Смена частей водосточных труб прямых звеньев с земли, лестниц или подмостей | 100 м | 1.15
15 | Смена частей водосточных труб воронок с люлек | 100 шт. | 0.16
16 | Смена частей водосточных труб колен с земли, лестниц и подмостей | 100 шт. | 0.32
Раздел 3. Фасад
17 | Ремонт штукатурки гладких фасадов по камню и бетону с земли и лесов цементно-известковым раствором площадью отдельных мест до 5 м2 толщиной слоя до 20 мм | 100 м2 отремонтированной поверхности | 0.26
18 | Окраска известковыми составами фасадов простых по штукатурке с земли и лесов | 100 м2 окрашиваемой поверхности (без вычета проемов) | 12.56