## Дефектная ведомость
ВЕДОМОСТЬ ОБЪЕМОВ РАБОТ
Капитальный ремонт пищеблока муниципального общеобразовательного учреждения средней общеобразовательной школы № 11 в станице Спокойной
№ пп | Наименование | Ед. изм. | Кол. | Примечание
1 | 2 | 3 | 4 | 5
Общестроительные работы
Разборка
1 | Демонтаж дверных коробок в каменных стенах с отбивкой штукатурки откосов | 100 коробок | 0.01
2 | Снятие дверных полотен | 100 м2 дверных полотен | 0.023
3 | Пробивка проемов в конструкциях из кирпича | 1 м3 | 0.47
Земляные работы
4 | Изменение уровня пола в здании подсыпкой грунта | 100 м3 грунта | 0.82
5 | Разработка грунта внутри здания в траншеях глубиной до 3 м шириной до 1,5 м | 100 м3 грунта | 0.0076
Фундаменты
6 | Устройство ленточных фундаментов бетонных | 100 м3 бетона, бутобетона и железобетона в деле | 0.002
7 | Бетон тяжелый, класс В 7,5 (М100) | м3 | 0.203
8 | Горячекатаная арматурная сталь гладкая класса А-I диаметром 10 мм | т | 0.007
Стены
9 | Kладка перегородок из кирпича армированных толщиной в 1/2 кирпича из керамического одинарного (силикатного одинарного (А), керамического пустотелого одинарного (Б)) при высоте этажа до 4 м | 100 м2 перегородок (за вычетом проемов) | 0.0678
10 | Укладка перемычек до массой 0,3 т | 100 шт. сборных конструкций | 0.04
11 | Перемычки брусковые марки 1ПБ13-1 | шт | 4
12 | Устройство металлических перемычек в стенах существующих зданий | 1 т металлоконструкций перемычек | 0.062
13 | Болты с гайками и шайбами оцинкованные, диаметр 10 мм | кг | 1.8
14 | Кладка отдельных участков внутренних стен из кирпича | 100 м3 кладки | 0.0046
Проемы
15 | Установка в жилых и общественных зданиях блоков оконных с переплетами спаренными в стенах каменных площадью проема до 2 м2 (передаточное окно) | 100 м2 проемов | 0.019
16 | Окна одностворчатые металлопластиковые со стеклопакетом и фурнитурой | м2 | 1.9
17 | Установка блоков в наружных и внутренних дверных проемах в перегородках и деревянных нерубленых стенах площадью проема до 3 м2 | 100 м2 проемов | 0.025
18 | Дверь металлопластиковая входная. Профиль Монтбланк | м2 | 2.5
Полы
19 | Уплотнение грунта гравием | 100 м2 площади уплотнения | 0.148
20 | Устройство подстилающих слоев бетонных | 1 м3 подстилающего слоя | 1.2
21 | Устройство покрытий на цементном растворе из плиток керамических для полов одноцветных с красителем | 100 м2 покрытия | 0.55
22 | Устройство плинтусов цементных | 100 м плинтусов | 0.788
Отделочные работы
23 | Оштукатуривание поверхностей цементно-известковым или цементным раствором по камню и бетону улучшенное стен | 100 м2 оштукатуриваемой поверхности | 0.68
24 | Известковая окраска водными составами внутри помещений по штукатурке | 100 м2 окрашиваемой поверхности | 1.94
25 | Окраска известковыми составами по: штукатурке | 100 м2 окрашиваемой поверхности (без вычета проемов) | 0.73
26 | Окраска известковыми составами по: кирпичу и бетону | 100 м2 окрашиваемой поверхности (без вычета проемов) | 0.95
27 | Гладкая облицовка стен, столбов, пилястр и откосов (без карнизных, плинтусных и угловых плиток) без установки плиток туалетного гарнитура на цементном растворе по кирпичу и бетону | 100 м2 поверхности облицовки | 0.96
28 | Улучшенная окраска масляными составами по штукатурке стен | 100 м2 окрашиваемой поверхности | 0.184
29 | Простая окраска масляными составами по дереву полов | 100 м2 окрашиваемой поверхности | 0.02
Коридор (экран-перегородка)
30 | Установка элементов каркаса из брусьев | 1 м3 древесины в конструкции | 0.03
31 | Облицовка стен декоративным бумажно-слоистым пластиком или листами из синтетических материалов по деревянной обрешетке | 100 м2 облицовки | 0.03
32 | Полистирол (пластик) Эйкоопласт | м2 | 3.03
Отопление и вентиляция
Отопление
33 | Демонтаж радиаторов весом до 80 кг | 100 шт. | 0.02
34 | Установка радиаторов чугунных | 100 квт радиаторов и конвекторов | 0.038
35 | Краны водоразборные, Маевского на соединение диаметром 15 мм | шт | 3
Вентиляция
36 | Прокладка воздуховодов из листовой, оцинкованной стали и алюминия класса Н (нормальные) толщиной 0,5 мм, периметром до 600 мм | 100 м2 поверхности воздуховодов | 0.189
37 | Установка решеток жалюзийных площадью в свету до 0,5 м2 | 1 решетка | 12
38 | Решетки жалюзийные неподвижные односекционные марка СТД 301, размер 150?490 мм | м2 | 0.27
Водопровод
Разборка
39 | Демонтаж дверных коробок в каменных стенах с отбивкой штукатурки откосов | 100 коробок | 0.01
40 | Снятие дверных полотен | 100 м2 дверных полотен | 0.023
41 | Пробивка проемов в конструкциях из кирпича | 1 м3 | 0.47
Земляные работы
42 | Изменение уровня пола в здании подсыпкой грунта | 100 м3 грунта | 0.82
43 | Разработка грунта внутри здания в траншеях глубиной до 3 м шириной до 1,5 м | 100 м3 грунта | 0.0076
Фундаменты
44 | Устройство ленточных фундаментов0 бетонных | 100 м3 бетона, бутобетона и железобетона в деле | 0.002
45 | Бетон тяжелый, класс В 7,5 (М100) | м3 | 0.203
46 | Горячекатаная арматурная сталь гладкая класса А-I диаметром 10 мм | т | 0.007
Стены
47 | Kладка перегородок из кирпича армированных толщиной в 1/2 кирпича из керамического одинарного (силикатного одинарного (А), керамического пустотелого одинарного (Б)) при высоте этажа до 4 м | 100 м2 перегородок (за вычетом проемов) | 0.0678
48 | Укладка перемычек до массой 0,3 т | 100 шт. сборных конструкций | 0.04
49 | Перемычки брусковые марки 1ПБ13-1 | шт | 4
50 | Устройство металлических перемычек в стенах существующих зданий | 1 т металлоконструкций перемычек | 0.062
51 | Болты с гайками и шайбами оцинкованные, диаметр 10 мм | кг | 1.8
52 | Кладка отдельных участков внутренних стен из кирпича | 100 м3 кладки | 0.0046
Проемы
53 | Установка в жилых и общественных зданиях блоков оконных с переплетами спаренными в стенах каменных площадью проема до 2 м2 | 100 м2 проемов | 0.019
54 | Окна одностворчатые металлопластиковые со стеклопакетом и фурнитурой | м2 | 1.9
55 | Установка блоков в наружных и внутренних дверных проемах в перегородках и деревянных нерубленых стенах площадью проема до 3 м2 | 100 м2 проемов | 0.0252
56 | Дверь металлопластиковая входная. Профиль Монтбланк | м2 | 2.52
Полы
57 | Уплотнение грунта гравием | 100 м2 площади уплотнения | 0.15
58 | Устройство подстилающих слоев бетонных | 1 м3 подстилающего слоя | 1.2
59 | Устройство покрытий на цементном растворе из плиток керамических для полов одноцветных с красителем | 100 м2 покрытия | 0.55
60 | Устройство плинтусов цементных | 100 м плинтусов | 0.8
Отделочные работы
61 | Оштукатуривание поверхностей цементно-известковым или цементным раствором по камню и бетону улучшенное стен | 100 м2 оштукатуриваемой поверхности | 0.68
62 | Известковая окраска водными составами внутри помещений по штукатурке | 100 м2 окрашиваемой поверхности | 1.94
63 | Окраска известковыми составами по: штукатурке | 100 м2 окрашиваемой поверхности (без вычета проемов) | 0.73
64 | Окраска известковыми составами по: кирпичу и бетону | 100 м2 окрашиваемой поверхности (без вычета проемов) | 0.95
65 | Гладкая облицовка стен, столбов, пилястр и откосов (без карнизных, плинтусных и угловых плиток) без установки плиток туалетного гарнитура на цементном растворе по кирпичу и бетону | 100 м2 поверхности облицовки | 0.96
66 | Улучшенная окраска масляными составами по штукатурке стен | 100 м2 окрашиваемой поверхности | 0.184
67 | Простая окраска масляными составами по дереву полов | 100 м2 окрашиваемой поверхности | 0.02
Коридор (экран-перегородка)
68 | Установка элементов каркаса из брусьев | 1 м3 древесины в конструкции | 0.03
69 | Облицовка стен декоративным бумажно-слоистым пластиком или листами из синтетических материалов по деревянной обрешетке | 100 м2 облицовки | 0.03
70 | Полистирол (пластик) Эйкоопласт | м2 | 3.03
Электроосвещение
Монтажные работы
71 | Розетка штепсельная трехполюсная | 100 шт. | 0.1
72 | Выключатель полугерметический и герметический | 100 шт. | 0.09
73 | Светильник для ламп накаливания с подвеской на крюк для помещений с нормальными условиями среды | 100 шт. | 0.03
74 | Светильник для ламп накаливания потолочный или настенный с креплением винтами для помещений с нормальными условиями среды одноламповый | 100 шт. | 0.01
75 | Светильники с люминесцентными лампами отдельно устанавливаемый на подвесах (штангах) с количеством ламп в светильнике до 4 | 100 шт. | 0.21
76 | Светильники с люминесцентными лампами в подвесных потолках, устанавливаемый на закладных деталях, количество ламп в светильнике до 4 | 100 шт. | 0.02
77 | Коробка ответвительная к распределительному шинопроводу с предохранителем или разъединителем или автоматом или указателем напряжения | 100 шт. | 0.58
Материалы не учтенные ценником
78 | Розетка одноместная скрытой установки с заземляющимися контактами "STANDARD" | шт | 10
79 | Выключатель одноклавишный скрытой установки "Глория" | шт | 9
80 | Светильник для бытовых и вспомогательных помещений НПО 22-100 (типа "таблетка") | шт | 1
81 | Светильник для бытовых и вспомогательных помещений (пылевлагозащищенные) IP 54 ПСХ-60М (настенные, потолочные) | шт | 2
82 | Светильник для административных помещений и офисов ЛПО 09У-4х18 | шт | 21
83 | Лампа накаливания общего назначения 220-230 грибок 25-100 Вт | 10шт | 0.4
84 | Лампы люминесцентные ртутные низкого давления типа ЛБ, ЛД 36 | 10шт | 1.6
85 | Лампы люминисцентные ртутные низкого давления типа ЛБ, ЛД, ЛДЦ, ЛТВ, ЛБХ 20 | 10шт | 8.4
86 | Медный провод с двойным слоем поливинилхлоридной изоляции марки ПУНП (белый) с ж/з жилой, с числом жил 3, сечением 2,5 мм2 | 1000м | 0.4
87 | Медный провод с двойным слоем поливинилхлоридной изоляции марки ПУНП (белый) с ж/з жилой, с числом жил 3, сечением 1,5 мм2 | 1000м | 0.38
88 | Медный провод с двойным слоем поливинилхлоридной изоляции марки ПУНП (белый), с числом жил 2 , сечением 1,5 мм2 | 1000м | 0.08
89 | Провода с поливилхлоридной изоляцией для электрических установок марки ПВС, мм2: 3*2,5 | 1000м | 0.06
90 | Провода силовые для электрических установок на напряжение до 450 В с медной жилой марки ПВ1, сечением 6 мм2 | 1000м | 0.12
91 | Коробка разветвительная, скрытой установки У-195 | шт | 58
Силовое электрооборудование
92 | Розетка штепсельная трехполюсная | 100 шт. | 0.1
93 | Выключатель полугерметический и герметический | 100 шт. | 0.09
94 | Светильник для ламп накаливания с подвеской на крюк для помещений с нормальными условиями среды | 100 шт. | 0.03
95 | Светильник для ламп накаливания потолочный или настенный с креплением винтами для помещений с нормальными условиями среды одноламповый | 100 шт. | 0.01
96 | Светильники с люминесцентными лампами отдельно устанавливаемый на подвесах (штангах) с количеством ламп в светильнике до 4 | 100 шт. | 0.21
97 | Светильники с люминесцентными лампами в подвесных потолках, устанавливаемый на закладных деталях, количество ламп в светильнике до 4 | 100 шт. | 0.02
98 | Коробка ответвительная к распределительному шинопроводу с предохранителем или разъединителем или автоматом или указателем напряжения | 100 шт. | 0.58
Раздел 2. Материалы не учтенные ценником
99 | Розетка одноместная скрытой установки с заземляющимися контактами "STANDARD" | шт | 10
100 | Выключатель одноклавишный скрытой установки "Глория" | шт | 9
101 | Светильник для бытовых и вспомогательных помещений НПО 22-100 (типа "таблетка") | шт | 1
102 | Светильник для бытовых и вспомогательных помещений (пылевлагозащищенные) IP 54 ПСХ-60М (настенные, потолочные) | шт | 2
103 | Светильник для административных помещений и офисов ЛПО 09У-4х18 | шт | 21
104 | Лампа накаливания общего назначения 220-230 грибок 25-100 Вт | 10шт | 0.4
105 | Лампы люминесцентные ртутные низкого давления типа ЛБ, ЛД 36 | 10шт | 1.6
106 | Лампы люминисцентные ртутные низкого давления типа ЛБ, ЛД, ЛДЦ, ЛТВ, ЛБХ 20 | 10шт | 8.4
107 | Медный провод с двойным слоем поливинилхлоридной изоляции марки ПУНП (белый) с ж/з жилой, с числом жил 3, сечением 2,5 мм2 | 1000м | 0.4
108 | Медный провод с двойным слоем поливинилхлоридной изоляции марки ПУНП (белый) с ж/з жилой, с числом жил 3, сечением 1,5 мм2 | 1000м | 0.38
109 | Медный провод с двойным слоем поливинилхлоридной изоляции марки ПУНП (белый), с числом жил 2 , сечением 1,5 мм2 | 1000м | 0.08
110 | Провода с поливилхлоридной изоляцией для электрических установок марки ПВС, мм2: 3*2,5 | 1000м | 0.06
111 | Провода силовые для электрических установок на напряжение до 450 В с медной жилой марки ПВ1, сечением 6 мм2 | 1000м | 0.12
112 | Коробка разветвительная, скрытой установки У-195 | шт | 58
Молниезащита
Монтажные работы
113 | Заземлитель вертикальный из круглой стали, диаметр, мм 16 | 10 шт. | 0.03
114 | Заземлитель горизонтальный из стали круглой диаметром 12 мм | 100 м | 0.1
115 | Проводник заземляющий скрыто в подливке пола из стали круглой диаметром 12 мм | 100 м | 0.5
Материалы не учтенные ценником
116 | Сталь углеродистая обыкновенного качества, марка стали ВСт3пс5-1, круглая диаметром 12 мм | т | 0.0088
117 | Сталь углеродистая обыкновенного качества, марка стали ВСт3пс5-1, круглая диаметром 10 мм | т | 0.016
118 | Сталь углеродистая обыкновенного качества, марка стали ВСт3пс5-1, круглая диаметром 16 мм | т | 0.0064
119 | Сталь углеродистая обыкновенного качества, марка стали ВСт3пс5, листовая толщиной 4-6 мм | т | 0.0018
120 | Сталь угловая, равнополочная, марка стали ВСт3кп2 размером 25х25х3 мм | т | 0.098
121 | Сталь полосовая горячекатаная, марки Ст3, толщина 2-6 мм, ширина 30-40 мм, перфорированная | м | 30
122 | Электроды диаметром 4 мм Э42 | т | 0.035
Строительные работы
123 | Разработка грунта вручную в траншеях глубиной до 2 м без креплений с откосами, группа грунтов 2 | 100 м3 грунта | 0.036
124 | Засыпка вручную траншей, пазух котлованов и ям, группа грунтов 2 | 100 м3 грунта | 0.036
Наружные сети канализации
Наружная сеть производственной канализации
125 | Укладка асбестоцементных водопроводных труб с соединением при помощи асбестоцементных муфт диаметром 150 мм | 1 км трубопровода | 0.006
Наружная сеть хоз-бытовой канализации
126 | Укладка асбестоцементных водопроводных труб с соединением при помощи асбестоцементных муфт диаметром 150 мм | 1 км трубопровода | 0.006
Общестроительные работы
127 | Разработка грунта вручную в траншеях глубиной до 2 м без креплений с откосами, группа грунтов 2 | 100 м3 грунта | 0.0144
128 | Засыпка вручную траншей, пазух котлованов и ям, группа грунтов 2 | 100 м3 грунта | 0.0144
Графическая часть проекта находится у заказчика.