## Дефектная ведомость
ВЕДОМОСТЬ ОБЪЕМОВ РАБОТ
Капитальный ремонт фельдшерско-акушерского пункта в селе Пискуновском
№ пп | Наименование | Ед. изм. | Кол. | Обоснование | Примечание
1 | 2 | 3 | 4 | 5 | 6
Раздел 1. Фундамент и отмостка
1 | Разборка кладки ступеней из кирпича | 10 м3 кладки | 0.046 | ТЕРр53-02-01
2 | Разработка грунта при подводке, смене или усилении фундаментов грунт I-II группы без крепления | 100 м3 грунта | 0.228 | ТЕРр51-02-03
3 | Усиление монолитными железобетонными обоймами фундаментов | 1 м3 | 3.456 | ТЕР46-01-001-01
4 | Засыпка вручную траншей, пазух котлованов и ям, группа грунтов 2 | 100 м3 грунта | 0.17 | ТЕР01-02-061-02
5 | Устройство подстилающих слоев гравийных | 1 м3 подстилающего слоя | 3.54 | ТЕР11-01-002-03
6 | Устройство бетонной подготовки (отмостка) | 100 м3 бетона, бутобетона и железобетона в деле | 0.0354 | ТЕР06-01-001-01
Раздел 2. Усиление конструкций стен
7 | Сверление отверстий в кирпичных стенах электроперфоратором толщина стен 0,5 кирпича, диаметром до 20 мм | 100 отверстий | 0.3 | ТЕРр69-02-01
8 | Сверление отверстий в кирпичных стенах электроперфоратором добавлять на каждые 0,5 кирпича толщины стен | 100 отверстий | 0.3 | ТЕРр69-02-02
9 | Усиление конструктивных элементов стен кирпичных стальными тяжами | 1 т | 0.45 | ТЕР46-01-004-03
10 | Усиление конструктивных элементов стен кирпичных стальными обоймами | 1 т | 0.26 | ТЕР46-01-004-02
Раздел 3. Крыльцо и цоколь
Ремонт ступеней и цоколя
11 | Разборка кладки ступеней из кирпича | 10 м3 кладки | 0.08 | ТЕРр53-02-01
12 | Устройство ленточных фундаментов бетонных (пандус, ступени) | 100 м3 бетона, бутобетона и железобетона в деле | 0.014 | ТЕР06-01-001-20
13 | Устройство стяжек цементных толщиной 20 мм | 100 м2 стяжки | 0.066 | ТЕР11-01-011-01
14 | Устройство стяжек цементных на каждые 5 мм изменения толщины стяжки добавлять или исключать к норме 11-01-011-01 | 100 м2 стяжки | 0.066 | ТЕР11-01-011-02
15 | Ремонт штукатурки гладких фасадов по камню и бетону с земли и лесов цементно-известковым раствором площадью отдельных мест до 5 м2 толщиной слоя до 20 мм | 100 м2 отремонтированной поверхности | 0.134 | ТЕРр61-10-01
16 | Гидроизоляция боковая обмазочная битумная в 2 слоя по выравненной поверхности бутовой кладки, кирпичу, бетону (цоколь) | 100 м2 изолируемой поверхности | 0.168 | ТЕР08-01-003-07
Устройство навеса
17 | Монтаж опорных стоек для пролетов до 24 м | 1 т конструкций | 0.036 | ТЕР09-03-012-12
18 | Монтаж прогонов при шаге ферм до 12 м при высоте здания до 25 м | 1 т конструкций | 0.024 | ТЕР09-03-015-01
19 | Устройство кровель из волнистых асбестоцементных листов обыкновенного профиля по деревянной обрешетке с ее устройством | 100 м2 кровли | 0.078 | ТЕР12-01-007-01
20 | Огрунтовка металлических поверхностей за один раз грунтовкой ГФ-021 | 100 м2 окрашиваемой поверхности | 0.036 | ТЕР13-03-002-04
21 | Окраска металлических огрунтованных поверхностей эмалью ПФ-115 | 100 м2 окрашиваемой поверхности | 0.036 | ТЕР13-03-004-26
Раздел 4. Окна, фасад
22 | Укрепление оконных и дверных коробок с конопаткой | 100 коробок | 0.1 | ТЕРр56-18-01
23 | Установка неостекленных оконных переплетов глухих | 100 фрамуг | 0.09 | ТЕРр56-08-02
24 | Остекление оконным стеклом окон с одинарным переплетом | 100 м2 площади проемов по наружному обводу коробок | 0.161 | ТЕР15-05-001-03
25 | Установка и крепление наличников | 100 м коробок блоков | 0.49 | ТЕР10-01-060-01
26 | Улучшенная окраска масляными составами по дереву заполнений проемов оконных | 100 м2 окрашиваемой поверхности | 0.193 | ТЕР15-04-025-05
27 | Улучшенная масляная окраска ранее окрашенных окон за 2 раза с расчисткой старой краски более 35 % | 100 м2 окрашиваемой поверхности | 0.241 | ТЕРр62-09-06
28 | Окраска масляными составами ранее окрашенных металлических решеток и оград без рельефа за 2 раза | 100 м2 окрашиваемой поверхности | 0.08 | ТЕРр62-35-02
29 | Заделка трещин в кирпичных стенах цементным раствором | 10 м трещин | 1.4 | ТЕРр53-14-01
Раздел 5. Тамбур
Отделочные работы
30 | Ремонт штукатурки потолков по камню известковым раствором площадью отдельных мест до 1 м2 толщиной слоя до 20 мм | 100 м2 отремонтированной поверхности | 0.005 | ТЕРр61-04-01
31 | Ремонт штукатурки внутренних стен по камню известковым раствором площадью отдельных мест до 1 м2 толщиной слоя до 20 мм | 100 м2 отремонтированной поверхности | 0.01 | ТЕРр61-02-01
32 | Окраска водоэмульсионными составами поверхностей потолков ранее окрашенных известковой или клеевой краской с расчисткой старой краски до 35 % | 100 м2 окрашиваемой поверхности | 0.077 | ТЕРр62-17-02
33 | Окраска водоэмульсионными составами поверхностей стен ранее окрашенных известковой или клеевой краской с расчисткой старой краски до 35 % | 100 м2 окрашиваемой поверхности | 0.136 | ТЕРр62-16-02
34 | Улучшенная масляная окраска ранее окрашенных стен за 2 раза с расчисткой старой краски до 35 % | 100 м2 окрашиваемой поверхности | 0.134 | ТЕРр62-07-05
35 | Улучшенная масляная окраска ранее окрашенных дверей за 2 раза с расчисткой старой краски до 35 % | 100 м2 окрашиваемой поверхности | 0.118 | ТЕРр62-10-05
36 | Смена простильных дощатых полов с добавлением новых досок до 25 % | 100 м2 пола | 0.077 | ТЕРр57-08-01
37 | Улучшенная масляная окраска ранее окрашенных полов за 2 раза с расчисткой старой краски до 35 % | 100 м2 окрашиваемой поверхности | 0.077 | ТЕРр62-11-05
Раздел 6. Зал ожидания
Отделочные работы
38 | Ремонт штукатурки потолков по камню известковым раствором площадью отдельных мест до 1 м2 толщиной слоя до 20 мм | 100 м2 отремонтированной поверхности | 0.01 | ТЕРр61-04-01
39 | Ремонт штукатурки внутренних стен по камню известковым раствором площадью отдельных мест до 1 м2 толщиной слоя до 20 мм | 100 м2 отремонтированной поверхности | 0.015 | ТЕРр61-02-01
40 | Окраска водоэмульсионными составами поверхностей потолков ранее окрашенных известковой или клеевой краской с расчисткой старой краски до 35 % | 100 м2 окрашиваемой поверхности | 0.149 | ТЕРр62-17-02
41 | Окраска водоэмульсионными составами поверхностей стен ранее окрашенных известковой или клеевой краской с расчисткой старой краски до 35 % | 100 м2 окрашиваемой поверхности | 0.21 | ТЕРр62-16-02
42 | Улучшенная масляная окраска ранее окрашенных стен за 2 раза с расчисткой старой краски до 35 % | 100 м2 окрашиваемой поверхности | 0.2 | ТЕРр62-07-05
43 | Улучшенная масляная окраска ранее окрашенных дверей за 2 раза с расчисткой старой краски до 35 % | 100 м2 окрашиваемой поверхности | 0.126 | ТЕРр62-10-05
44 | Смена простильных дощатых полов с добавлением новых досок до 25 % | 100 м2 пола | 0.149 | ТЕРр57-08-01
45 | Улучшенная масляная окраска ранее окрашенных полов за 2 раза с расчисткой старой краски до 35 % | 100 м2 окрашиваемой поверхности | 0.149 | ТЕРр62-11-05
Раздел 7. Приёмная
Отделочные работы
46 | Ремонт штукатурки потолков по камню известковым раствором площадью отдельных мест до 1 м2 толщиной слоя до 20 мм | 100 м2 отремонтированной поверхности | 0.01 | ТЕРр61-04-01
47 | Ремонт штукатурки внутренних стен по камню известковым раствором площадью отдельных мест до 1 м2 толщиной слоя до 20 мм | 100 м2 отремонтированной поверхности | 0.015 | ТЕРр61-02-01
48 | Окраска водоэмульсионными составами поверхностей потолков ранее окрашенных известковой или клеевой краской с расчисткой старой краски до 35 % | 100 м2 окрашиваемой поверхности | 0.145 | ТЕРр62-17-02
49 | Окраска водоэмульсионными составами поверхностей стен ранее окрашенных известковой или клеевой краской с расчисткой старой краски до 35 % | 100 м2 окрашиваемой поверхности | 0.214 | ТЕРр62-16-02
50 | Улучшенная масляная окраска ранее окрашенных стен за 2 раза с расчисткой старой краски до 35 % | 100 м2 окрашиваемой поверхности | 0.206 | ТЕРр62-07-05
51 | Улучшенная масляная окраска ранее окрашенных дверей за 2 раза с расчисткой старой краски до 35 % | 100 м2 окрашиваемой поверхности | 0.058 | ТЕРр62-10-05
52 | Смена простильных дощатых полов с добавлением новых досок до 25 % | 100 м2 пола | 0.145 | ТЕРр57-08-01
53 | Улучшенная масляная окраска ранее окрашенных полов за 1 раз с расчисткой старой краски до 35 % | 100 м2 окрашиваемой поверхности | 0.145 | ТЕРр62-11-02
54 | Улучшенная масляная окраска ранее окрашенных полов за 2 раза с расчисткой старой краски до 35 % | 100 м2 окрашиваемой поверхности | 0.145 | ТЕРр62-11-05
Раздел 8. Смотровой кабинет, процедурная
Отделочные работы
55 | Ремонт штукатурки потолков по камню известковым раствором площадью отдельных мест до 1 м2 толщиной слоя до 20 мм | 100 м2 отремонтированной поверхности | 0.01 | ТЕРр61-04-01
56 | Ремонт штукатурки внутренних стен по камню известковым раствором площадью отдельных мест до 1 м2 толщиной слоя до 20 мм | 100 м2 отремонтированной поверхности | 0.015 | ТЕРр61-02-01
57 | Окраска водоэмульсионными составами поверхностей потолков ранее окрашенных известковой или клеевой краской с расчисткой старой краски до 35 % | 100 м2 окрашиваемой поверхности | 0.097 | ТЕРр62-17-02
58 | Улучшенная масляная окраска ранее окрашенных стен за 2 раза с расчисткой старой краски до 35 % | 100 м2 окрашиваемой поверхности | 0.341 | ТЕРр62-07-05
59 | Улучшенная масляная окраска ранее окрашенных дверей за 2 раза с расчисткой старой краски до 35 % | 100 м2 окрашиваемой поверхности | 0.057 | ТЕРр62-10-05
60 | Смена простильных дощатых полов с добавлением новых досок до 25 % | 100 м2 пола | 0.097 | ТЕРр57-08-01
61 | Улучшенная масляная окраска ранее окрашенных полов за 2 раза с расчисткой старой краски до 35 % | 100 м2 окрашиваемой поверхности | 0.097 | ТЕРр62-11-05
Раздел 9. Подсобное помещение
Отделочные работы
62 | Ремонт штукатурки потолков по камню известковым раствором площадью отдельных мест до 1 м2 толщиной слоя до 20 мм | 100 м2 отремонтированной поверхности | 0.005 | ТЕРр61-04-01
63 | Ремонт штукатурки внутренних стен по камню известковым раствором площадью отдельных мест до 1 м2 толщиной слоя до 20 мм | 100 м2 отремонтированной поверхности | 0.01 | ТЕРр61-02-01
64 | Окраска водоэмульсионными составами поверхностей потолков ранее окрашенных известковой или клеевой краской с расчисткой старой краски до 35 % | 100 м2 окрашиваемой поверхности | 0.1 | ТЕРр62-17-02
65 | Окраска водоэмульсионными составами поверхностей стен ранее окрашенных известковой или клеевой краской с расчисткой старой краски до 35 % | 100 м2 окрашиваемой поверхности | 0.177 | ТЕРр62-16-02
66 | Улучшенная масляная окраска ранее окрашенных стен за 2 раза с расчисткой старой краски до 35 % | 100 м2 окрашиваемой поверхности | 0.158 | ТЕРр62-07-05
67 | Смена простильных дощатых полов с добавлением новых досок до 25 % | 100 м2 пола | 0.09 | ТЕРр57-08-01
68 | Улучшенная масляная окраска ранее окрашенных полов за 1 раз с расчисткой старой краски до 35 % | 100 м2 окрашиваемой поверхности | 0.09 | ТЕРр62-11-02
69 | Улучшенная масляная окраска ранее окрашенных полов за 2 раза с расчисткой старой краски до 35 % | 100 м2 окрашиваемой поверхности | 0.09 | ТЕРр62-11-05
Раздел 10. Водоснабжение
Водоснабжение внутреннее
70 | Установка умывальников одиночных с подводкой холодной и горячей воды | 10 комплектов | 0.3 | ТЕР17-01-001-14
71 | Установка вентилей, задвижек, затворов, клапанов обратных, кранов проходных на трубопроводах из стальных труб диаметром до 25 мм | 1 шт | 6 | ТЕР16-05-001-01
72 | Установка нагревателей индивидуальных водоводяных | 10 комплектов | 0.1 | ТЕР17-01-008-01
73 | Выключатели установочные автоматические (автоматы) или неавтоматические. Автомат одно-, двух-, трехполюсный, устанавливаемый на конструкции на стене или колонне, на ток, А, до 25 | шт. | 1 | ТЕРм08-03-526-01
74 | Установка клапанов предохранительных однорычажных диаметром 25 мм | 1 шт | 1 | ТЕР16-05-003-01
75 | Прокладка трубопроводов отопления из стальных водогазопроводных неоцинкованных труб диаметром 20 мм | 100 м трубопровода | 0.06 | ТЕР16-02-001-02
76 | Прокладка трубопроводов отопления из стальных водогазопроводных неоцинкованных труб диаметром 15 мм | 100 м трубопровода | 0.08 | ТЕР16-02-001-01
77 | Установка счетчиков (водомеров) диаметром до 40 мм | 1 счетчик (водомер) | 1 | ТЕР16-06-005-01
78 | Установка вентилей, задвижек, затворов, клапанов обратных, кранов проходных на трубопроводах из стальных труб диаметром до 25 мм | 1 шт | 1 | ТЕР16-05-001-01
79 | Огрунтовка металлических поверхностей за один раз грунтовкой ГФ-0119 | 100 м2 окрашиваемой поверхности | 0.0166 | ТЕР13-03-002-05
80 | Масляная окраска металлических поверхностей решеток, переплетов, труб диаметром менее 50 мм и т.п., количество окрасок 2 | 100 м2 окрашиваемой поверхности | 0.0166 | ТЕР15-04-030-04
Водопровод наружный
81 | Разработка грунта вручную в траншеях глубиной до 2 м без креплений с откосами, группа грунтов 2 | 100 м3 грунта | 0.17 | ТЕР01-02-057-02
82 | Устройство водопроводных кирпичных колодцев прямоугольных с перекрытием из сборного железобетона в грунтах сухих | 10 м3 конструкций колодца | 0.06 | ТЕР22-04-002-03
83 | Устройство основания песчаного | 10 м3 основания | 0.137 | ТЕР23-01-001-01
84 | Укладка трубопроводов из полиэтиленовых труб диаметром 50 мм | 1 км трубопровода | 0.023 | ТЕР22-01-021-01
85 | Установка полиэтиленовых фасонных частей отводов, колен, патрубков, переходов | 10 фасонных частей | 0.1 | ТЕР22-03-002-01
86 | Врезка в существующие сети из стальных труб стальных штуцеров (патрубков) диаметром 50 мм | 1 врезка | 1 | ТЕР22-06-005-01
87 | Пробивка проемов в конструкциях из бетона | 1 м3 | 0.02 | ТЕР46-03-007-02
88 | Заделка отверстий, гнезд и борозд в стенах и перегородках железобетонных площадью до 0,1 м2 | 1 м3 заделки | 0.02 | ТЕР46-03-017-03
89 | Засыпка вручную траншей, пазух котлованов и ям, группа грунтов 2 | 100 м3 грунта | 0.021 | ТЕР01-02-061-02
Раздел 11. Канализация и туалет
Устройство септика
90 | Разработка грунта с погрузкой на автомобили-самосвалы экскаваторами с ковшом вместимостью 0,25 м3, группа грунтов 2 | 1000 м3 грунта | 0.018 | ТЕР01-01-014-05
91 | Устройство подстилающих слоев гравийных | 1 м3 подстилающего слоя | 0.34 | ТЕР11-01-002-03
92 | Устройство круглых сборных железобетонных канализационных колодцев диаметром 1,5 м в грунтах сухих | 10 м3 железобетонных и бетонных конструкций колодцев | 0.079 | ТЕР23-03-001-05
93 | Укладка трубопроводов из асбестоцементных безнапорных труб диаметром 200 мм (вентиляция септика) | 1 км трубопровода | 0.001 | ТЕР23-01-003-02
94 | Установка зонтов над шахтами из листовой стали круглого сечения диаметром 200 мм | 1 зонт | 1 | ТЕР20-02-009-01
95 | Оштукатуривание цементно-церезитовая по камню и бетону | 100 м2 оштукатуриваемой поверхности | 0.025 | ТЕР15-02-020-01
Монтаж канализации
96 | Прокладка трубопроводов канализации из полиэтиленовых труб высокой плотности диаметром 50 мм | 100 м трубопровода | 0.06 | ТЕР16-04-001-01
97 | Установка полиэтиленовых фасонных частей отводов, колен, патрубков, переходов | 10 фасонных частей | 0.08 | ТЕР22-03-002-01
98 | Прокладка трубопроводов канализации из полиэтиленовых труб высокой плотности диаметром 100 мм | 100 м трубопровода | 0.11 | ТЕР16-04-001-02
99 | Устройство основания песчаного | 10 м3 основания | 0.065 | ТЕР23-01-001-01
100 | Засыпка вручную траншей, пазух котлованов и ям, группа грунтов 3 | 100 м3 грунта | 0.096 | ТЕР01-02-061-03
Надворный туалет
101 | Монтаж надворного туалета | 100 м2 площади застройки | 0.015 | ТЕР10-01-066-01
Раздел 12. Ремонт кровли
102 | Разборка покрытий кровель из волнистых и полуволнистых асбестоцементных листов | 100 м2 покрытий кровель | 1.65 | ТЕРр58-17-04
103 | Смена обрешетки с прозорами из досок толщиной до 50 мм | 100 м2 сменяемой обрешетки | 0.165 | ТЕРр58-18-02
104 | Ремонт деревянных элементов конструкций крыш смена стропильных ног из брусьев | 100 м | 0.17 | ТЕРр58-05-03
105 | Устройство кровель из волнистых асбестоцементных листов унифицированного профиля по готовым прогонам | 100 м2 кровли | 1 | ТЕР12-01-007-03
106 | Устройство кровель из волнистых асбестоцементных листов унифицированного профиля по готовым прогонам | 100 м2 кровли | 0.64 | ТЕР12-01-007-03
107 | Смена мелких покрытий из листовой стали в кровлях из рулонных и штучных материалов настенных желобов | 100 м покрытий | 0.172 | ТЕРр58-19-02
Раздел 13. Электромонтажные работы
Монтаж заземления
108 | Проводник заземляющий открыто по строительным основаниям из круглой стали, диаметр, мм 12 | 100 м | 0.07 | ТЕРм08-02-472-09
109 | Заземлитель вертикальный из круглой стали, диаметр, мм 16 | 10 шт. | 0.3 | ТЕРм08-02-471-04
Щит учёта
110 | Ввод в здание в стальной трубе, провод сечением до 16 мм2, количество проводов в линии 2 | шт. | 1 | ТЕРм08-02-374-01
111 | Щитки осветительные, устанавливаемые на стене распорными дюбелями, масса щитка, кг, до 15 | шт. | 1 | ТЕРм08-03-599-10
112 | Счетчики, устанавливаемые на готовом основании однофазные | шт. | 1 | ТЕРм08-03-600-01
113 | Выключатели установочные автоматические (автоматы) или неавтоматические. Автомат одно-, двух-, трехполюсный, устанавливаемый на конструкции на стене или колонне, на ток, А, до 25 | шт. | 3 | ТЕРм08-03-526-01
Демонтаж и монтаж электропроводки и освещения
114 | Демонтаж электропроводки, скрытая проводка | 100 м | 0.73 | ТЕРр67-01-01
115 | Демонтаж осветительных приборов выключателей, розеток | 100 шт. | 0.14 | ТЕРр67-04-01
116 | Демонтаж осветительных приборов светильников с лампами накаливания | 100 шт. | 0.07 | ТЕРр67-04-03
117 | Провода групповых осветительных сетей. Провод в защитной оболочке или кабель двух-трехжильные под штукатурку по стенам или в бороздах | 100 м | 0.73 | ТЕРм08-02-403-03
118 | Выключатель двухклавишный утопленного типа при скрытой проводке | 100 шт. | 0.05 | ТЕРм08-03-591-05
119 | Розетка штепсельная утопленного типа при скрытой проводке | 100 шт. | 0.09 | ТЕРм08-03-591-09
120 | Светильник для ламп накаливания потолочный или настенный уплотненный с креплением винтами или болтами для помещений с тяжелыми условиями среды | 100 шт. | 0.03 | ТЕРм08-03-593-05
121 | Светильник для ламп накаливания с подвеской на крюк для помещений с нормальными условиями среды | 100 шт. | 0.07 | ТЕРм08-03-593-01
Раздел 14. Ремонт отопления
122 | Разборка трубопроводов из водогазопроводных труб диаметром до 32 мм | 100 м трубопроводов | 0.4 | ТЕРр65-01-01
123 | Разборка трубопроводов из водогазопроводных труб диаметром до 63 мм | 100 м трубопроводов | 0.23 | ТЕРр65-01-02
124 | Демонтаж радиаторов весом до 80 кг | 100 шт. | 0.07 | ТЕРр65-19-01
125 | Установка баков расширительных круглых и прямоугольных вместимостью 0.1 м3 | 1 бак | 1 | ТЕР18-04-001-01
126 | Заделка отверстий в местах прохода трубопроводов в перекрытиях оштукатуренных | 100 отверстий | 0.08 | ТЕРр69-04-03
127 | Прокладка трубопроводов отопления из стальных водогазопроводных неоцинкованных труб диаметром 20 мм | 100 м трубопровода | 0.1 | ТЕР16-02-001-02
128 | Прокладка трубопроводов отопления из стальных водогазопроводных неоцинкованных труб диаметром 32 мм | 100 м трубопровода | 0.4 | ТЕР16-02-001-04
129 | Прокладка трубопроводов отопления из стальных водогазопроводных неоцинкованных труб диаметром 50 мм | 100 м трубопровода | 0.54 | ТЕР16-02-001-06
130 | Установка вентилей, задвижек, затворов, клапанов обратных, кранов проходных на трубопроводах из стальных труб диаметром до 25 мм | 1 шт | 9 | ТЕР16-05-001-01
131 | Установка вентилей, задвижек, затворов, клапанов обратных, кранов проходных на трубопроводах из стальных труб диаметром до 50 мм | 1 шт | 2 | ТЕР16-05-001-02
132 | Гидравлическое испытание трубопроводов систем отопления, водопровода и горячего водоснабжения диаметром до 50 мм | 100 м трубопровода | 0.104 | ТЕР16-07-005-01
133 | Огрунтовка металлических поверхностей за один раз грунтовкой ГФ-0119 | 100 м2 окрашиваемой поверхности | 0.225 | ТЕР13-03-002-05
134 | Масляная окраска металлических поверхностей решеток, переплетов, труб диаметром менее 50 мм и т.п., количество окрасок 2 | 100 м2 окрашиваемой поверхности | 0.225 | ТЕР15-04-030-04
Раздел 15. Автоперевозки
135 | Перевозка массовых навалочных грузов, перевозимых автомобилями-самосвалами, расстояние перевозки 6 км класс груза 2, грузоподъемность 7 т | 1 т груза | 7 | СЦП3-3-6-2- 1